## паспорт
ПАТ "УКРТРАНСГАЗ" | [5 empty] | ПАСПОРТ ФІЗИКО-ХІМІЧНИХ ПОКАЗНИКІВ ПРИРОДНОГО ГАЗУ №600 | [18 empty] | Маршрут №600
УМГ "ХАРКІВТРАНСГАЗ" | [5 empty] | переданого Первомайським ЛВУМГ та прийнятого ПАТ "Харківгаз"
Первомайський п/м Первомайське ЛВУМГ
Вимірювальна хіміко-аналітична лабораторія
по газопроводу "Союз"
Свідоцтво №100-356/2015 чинне до 20.12.2018 р. | [20 empty] | за період з 01.01.2018р. по 31.01.2018р.
Число місяця | Компонентний склад, % мол. | [11 empty] | Фізико-хімічні показники газу обчислені на основі компонентного складу, 101,325 кПа | [9 empty] | Температура точки роси вологи (Р = 3.92 МПа), °С | Температура точки роси вуглеводнів, °С | Масова концентрація сірководню, г/м3 | Масова концентрація меркаптанової сірки, г/м3 | Маса механічних домішок, г/м3
[13 empty] | Густина абсолютна, кг/м3,при 20 ºС, | Температура вимірювання/згоряння при 20/25°С
| метан, С1 | етан, С2 | пропан, С3 | ізо-бутан, і-С4 | н-бутан, н-С4 | нео-пентан, нео-С5 | ізо-пентан, і-С5 | н-пентан, н-С5 | гексани та вищі, С6+ | кисень, О2 | азот, N2 | діоксид вуглецю, CО2 |  | Теплота згоряння нижча |  |  | Теплота згоряння вища |  |  | Число Воббе вище
[14 empty] | ккал/м3 | МДж/м3 | кВт⋅год/м3 | ккал/м3 | МДж/м3 | кВт⋅год/м3 | ккал/м3 | МДж/м3 | кВт⋅год/м3
1 | [13 empty] | 8144.6452 | 34.1 | 9.4722 | 9033.1519 | 37.82 | 10.5056 | 11884.972 | 49.76 | 13.8222
2 | 96.4057 | 1.9001 | 0.585 | 0.09273 | 0.0906 | 0.0013 | 0.0169 | 0.012 | 0.0107 | 0.0086 | 0.7378 | 0.1384 | 0.6958 | 8149.4221 | 34.12 | 9.4778 | 9037.9289 | 37.84 | 10.5111 | 11892.1374 | 49.79 | 13.8306 | -20.8 | -18.8
3 | 96.4482 | 1.8883 | 0.5704 | 0.0897 | 0.0867 | 0.0013 | 0.0161 | 0.0112 | 0.0103 | 0.0076 | 0.7343 | 0.1359 | 0.6953 | 8147.0336 | 34.11 | 9.475 | 9035.5404 | 37.83 | 10.5083 | 11892.1374 | 49.79 | 13.8306 | -20.2 | -18.4
4 | 96.3852 | 1.8935 | 0.5596 | 0.0885 | 0.0857 | 0.0013 | 0.0164 | 0.0115 | 0.0133 | 0.0081 | 0.7934 | 0.1435 | 0.6957 | 8139.8683 | 34.08 | 9.4667 | 9028.375 | 37.8 | 10.5 | 11880.1951 | 49.74 | 13.8167 | -20 | -18.7
5 | 96.4413 | 1.8692 | 0.5739 | 0.0912 | 0.0898 | 0.0013 | 0.0166 | 0.0118 | 0.0107 | 0.0079 | 0.7482 | 0.1381 | 0.6955 | 8144.6452 | 34.1 | 9.4722 | 9033.1519 | 37.82 | 10.5056 | 11889.7489 | 49.78 | 13.8278 | -19.7 | -19.1
6 | [13 empty] | 8144.6452 | 34.1 | 9.4722 | 9033.1519 | 37.82 | 10.5056 | 11889.7489 | 49.78 | 13.8278
7 | [13 empty] | 8144.6452 | 34.1 | 9.4722 | 9033.1519 | 37.82 | 10.5056 | 11889.7489 | 49.78 | 13.8278
8 | [13 empty] | 8144.6452 | 34.1 | 9.4722 | 9033.1519 | 37.82 | 10.5056 | 11889.7489 | 49.78 | 13.8278
9 | 96.4674 | 1.8708 | 0.5621 | 0.0891 | 0.0862 | 0.0013 | 0.0157 | 0.0107 | 0.0099 | 0.0075 | 0.7445 | 0.1346 | 0.6951 | 8142.2567 | 34.09 | 9.4694 | 9030.7635 | 37.81 | 10.5028 | 11887.3604 | 49.77 | 13.825 | -21.7 | -20.4
10 | 96.4756 | 1.8607 | 0.558 | 0.0883 | 0.0858 | 0.0013 | 0.0159 | 0.011 | 0.0097 | 0.0076 | 0.7496 | 0.1364 | 0.695 | 8141.1819 | 34.0855 | 9.4682 | 9029.3304 | 37.804 | 10.5011 | 11886.1901 | 49.7651 | 13.8236 | -20.1 | -19.7
11 | 96.4715 | 1.8747 | 0.5691 | 0.0908 | 0.0876 | 0.0013 | 0.0162 | 0.0114 | 0.0104 | 0.0073 | 0.7243 | 0.1355 | 0.6952 | 8147.0336 | 34.11 | 9.475 | 9035.5404 | 37.83 | 10.5083 | 11892.4956 | 49.7915 | 13.831 | -20.9 | -19.6
12 | 96.4723 | 1.8581 | 0.5632 | 0.0901 | 0.0872 | 0.0013 | 0.0163 | 0.0113 | 0.0104 | 0.0076 | 0.7471 | 0.135 | 0.6952 | 8142.9016 | 34.0927 | 9.4702 | 9031.1934 | 37.8118 | 10.5033 | 11887.7187 | 49.7715 | 13.8254 | -23.2 | -20.8
13 | [13 empty] | 8142.9016 | 34.0927 | 9.4702 | 9031.1934 | 37.8118 | 10.5033 | 11887.7187 | 49.7715 | 13.8254
14 | [13 empty] | 8142.9016 | 34.0927 | 9.4702 | 9031.1934 | 37.8118 | 10.5033 | 11887.7187 | 49.7715 | 13.8254
15 | 96.494 | 1.839 | 0.5516 | 0.0882 | 0.0857 | 0.0012 | 0.0158 | 0.011 | 0.0102 | 0.0086 | 0.7592 | 0.1356 | 0.6949 | 8138.2919 | 34.0734 | 9.4648 | 9026.2254 | 37.791 | 10.4975 | 11883.3956 | 49.7534 | 13.8204 | -24.6 | -22.7
16 | 96.4752 | 1.8598 | 0.5618 | 0.0894 | 0.0866 | 0.0012 | 0.0159 | 0.0112 | 0.0107 | 0.007 | 0.745 | 0.1361 | 0.6951 | 8142.6867 | 34.0918 | 9.4699 | 9030.9546 | 37.8108 | 10.503 | 11887.7187 | 49.7715 | 13.8254 | -24.8 | -22.7
17 | 96.5878 | 1.7964 | 0.5419 | 0.086 | 0.0833 | 0.0012 | 0.0154 | 0.0108 | 0.0103 | 0.0073 | 0.7286 | 0.1309 | 0.6942 | 8136.3572 | 34.0653 | 9.4626 | 9023.5981 | 37.78 | 10.4944 | 11887.3604 | 49.77 | 13.825 | -23 | -21.4 |  |  | відсутні
18 | 96.5414 | 1.8238 | 0.5506 | 0.0878 | 0.0848 | 0.0013 | 0.0157 | 0.011 | 0.0095 | 0.0081 | 0.7311 | 0.1348 | 0.6946 | 8139.0801 | 34.0767 | 9.4658 | 9027.1569 | 37.7949 | 10.4986 | 11887.1694 | 49.7692 | 13.8248 | -22.8 | -20.5 | не виявл. | 0,0000
19 | 96.5509 | 1.8091 | 0.5421 | 0.0858 | 0.0828 | 0.0012 | 0.0158 | 0.0109 | 0.0102 | 0.0077 | 0.7487 | 0.1349 | 0.6944 | 8135.163 | 34.0603 | 9.4612 | 9022.9054 | 37.7771 | 10.4936 | 11882.894 | 49.7513 | 13.8198 | -23.5 | -21.5
20 | [13 empty] | 8135.163 | 34.0603 | 9.4612 | 9022.9054 | 37.7771 | 10.4936 | 11882.894 | 49.7513 | 13.8198
21 | [13 empty] | 8135.163 | 34.0603 | 9.4612 | 9022.9054 | 37.7771 | 10.4936 | 11882.894 | 49.7513 | 13.8198
22 | 96.5606 | 1.7952 | 0.5425 | 0.0863 | 0.0839 | 0.0013 | 0.0155 | 0.0111 | 0.0101 | 0.0085 | 0.7489 | 0.1362 | 0.6944 | 8134.4226 | 34.0572 | 9.4603 | 9022.0934 | 37.7737 | 10.4927 | 11882.0819 | 49.7479 | 13.8189 | -25 | -23
23 | 96.5039 | 1.8445 | 0.5552 | 0.0885 | 0.0858 | 0.0013 | 0.0161 | 0.0114 | 0.0105 | 0.0081 | 0.7395 | 0.1352 | 0.6949 | 8141.0386 | 34.0849 | 9.468 | 9029.2349 | 37.8036 | 10.501 | 11887.3366 | 49.7699 | 13.825 | -22.1 | -19.8
24 | 96.4771 | 1.8465 | 0.558 | 0.0891 | 0.0867 | 0.0012 | 0.0164 | 0.0112 | 0.0107 | 0.0079 | 0.7571 | 0.1381 | 0.6951 | 8140.2504 | 34.0816 | 9.4671 | 9028.3273 | 37.7998 | 10.4999 | 11884.4465 | 49.7578 | 13.8216 | -24.4 | -21.9
25 | 96.4825 | 1.8452 | 0.5584 | 0.0888 | 0.0858 | 0.0013 | 0.0158 | 0.0107 | 0.0099 | 0.0083 | 0.7542 | 0.1391 | 0.695 | 8139.6533 | 34.0791 | 9.4664 | 9027.6824 | 37.7971 | 10.4992 | 11884.2077 | 49.7568 | 13.8213 | -25.5 | -23.1
26 | 96.4515 | 1.8616 | 0.5781 | 0.0902 | 0.0879 | 0.0013 | 0.0163 | 0.0115 | 0.0105 | 0.008 | 0.7453 | 0.1379 | 0.6954 | 8145.099 | 34.1019 | 9.4728 | 9033.558 | 37.8217 | 10.506 | 11888.7219 | 49.7757 | 13.8266 | -24.1 | -22
27 | [13 empty] | 8145.099 | 34.1019 | 9.4728 | 9033.558 | 37.8217 | 10.506 | 11888.7219 | 49.7757 | 13.8266
28 | [13 empty] | 8145.099 | 34.1019 | 9.4728 | 9033.558 | 37.8217 | 10.506 | 11888.7219 | 49.7757 | 13.8266
29 | 96.5072 | 1.8532 | 0.5633 | 0.0884 | 0.0852 | 0.0013 | 0.0157 | 0.0109 | 0.0091 | 0.0073 | 0.7185 | 0.1399 | 0.6949 | 8142.2567 | 34.09 | 9.4694 | 9030.7635 | 37.81 | 10.5028 | 11889.7489 | 49.78 | 13.8278 | -23.4 | -21.1
30 | 96.4614 | 1.8714 | 0.5789 | 0.0914 | 0.0892 | 0.0013 | 0.0169 | 0.0116 | 0.0093 | 0.0074 | 0.718 | 0.1431 | 0.6954 | 8147.8935 | 34.1136 | 9.476 | 9036.6152 | 37.8345 | 10.5096 | 11892.6389 | 49.7921 | 13.8311 | -19.7 | -16.8 | не виявл. | 0,00013
31 | 96.5276 | 1.8326 | 0.5544 | 0.0878 | 0.0855 | 0.0011 | 0.0163 | 0.0112 | 0.0103 | 0.0076 | 0.7274 | 0.1382 | 0.6948 | 8140.7281 | 34.0836 | 9.4677 | 9028.9244 | 37.8023 | 10.5006 | 11888.077 | 49.773 | 13.8258 | -22.7 | -20 |  |  | відсутні
Рівень одоризації відповідає вимогам чинних нормативних документів | [13 empty] | 8141.8029 | 34.0881 | 9.4689 | 9030.0231 | 37.8069 | 10.5019
Середньозважене значення теплоти згоряння:
| Головний інженер Первомайського ЛВУМГ | [8 empty] | Журавель І.В. | [10 empty] | 2018-02-01
|  | Підрозділу підприємства, якому підпорядкована лабораторія | [8 empty] | прізвище | [5 empty] | підпис |  |  |  | дата
| Начальник ВХАЛ | [8 empty] | Сипко Е.П. | [10 empty] | 2018-02-01
|  | Лабораторія, де здійснювалось вимірювання газу | [8 empty] | прізвище | [5 empty] | підпис |  |  |  | дата
| Інженер І кат. групи газовимірювань та метрології | [8 empty] | Юрченко В.М. | [10 empty] | 2018-02-01
|  | Підрозділу, відповідального за облік газу за маршрутом | [8 empty] | прізвище | [5 empty] | підпис |  |  |  | дата

## додаток
Додаток до Паспорту фізико-хімічних показників природного газу. Маршрут №600
Область | ГРС, прямий споживач | Cередньозважене значення вищої теплоти згоряння
|  | ккал/м³ | МДж/м³ | кВт*год./м³
Маршрут №600 |  | 9030.0231 | 37.8069 | 10.5019
Харківська | ГРС с.Олексіївка | 9029.9992 | 37.8068 | 10.5019
Харківська | ГРС с.Руновщина | 9030.0708 | 37.8071 | 10.502
Харківська | ГРС с.Сомiвка | 9030.0231 | 37.8069 | 10.5019
Харківська | ГРС смт.Борова | 9030.0469 | 37.807 | 10.5019
Харківська | ГРС смт.Зачепилiвка | 9029.9992 | 37.8068 | 10.5019
Головний інженер Первомайського ЛВУМГ |  | Журавель І.В. |  |  | 2018-02-01
Підрозділу підприємства, якому підпорядкована лабораторія |  | прізвище |  | підпис | дата
Начальник ВХАЛ |  | Сипко Е.П. |  |  | 2018-02-01
Лабораторія, де здійснювалось вимірювання газу |  | прізвище |  | підпис | дата
Інженер І кат. групи газовимірювань та метрології |  | Юрченко В.М. |  |  | 2018-02-01
Підрозділу, відповідального за облік газу за маршрутом |  | прізвище |  | підпис | дата