## паспорт
ПАТ "УКРТРАНСГАЗ" | [5 empty] | ПАСПОРТ ФІЗИКО-ХІМІЧНИХ ПОКАЗНИКІВ ПРИРОДНОГО ГАЗУ №601 | [18 empty] | Маршрут №601
УМГ "ХАРКІВТРАНСГАЗ" | [5 empty] | переданого Первомайським ЛВУМГ та прийнятого ПАТ "Харківгаз"
п/м КС Борова Первомайське ЛВУМГ
Вимірювальна хіміко-аналітична лабораторія
по газопроводу "Новопсков-Шебелинка"
Свідоцтво № 100-037/2013 дійсне до 24.10.2017 р. | [20 empty] | за період з 01.01.2018р. по 31.01.2018р.
Число місяця | Компонентний склад, % мол. | [11 empty] | Фізико-хімічні показники газу обчислені на основі компонентного складу, 101,325 кПа | [9 empty] | Температура точки роси вологи (Р = 3.92 МПа), °С | Температура точки роси вуглеводнів, °С | Масова концентрація сірководню, г/м3 | Масова концентрація меркаптанової сірки, г/м3 | Маса механічних домішок, г/м3
[13 empty] | Густина абсолютна, кг/м3,при 20 ºС, | Температура вимірювання/згоряння при 20/25°С
| метан, С1 | етан, С2 | пропан, С3 | ізо-бутан, і-С4 | н-бутан, н-С4 | нео-пентан, нео-С5 | ізо-пентан, і-С5 | н-пентан, н-С5 | гексани та вищі, С6+ | кисень, О2 | азот, N2 | діоксид вуглецю, CО2 |  | Теплота згоряння нижча |  |  | Теплота згоряння вища |  |  | Число Воббе вище
[14 empty] | ккал/м3 | МДж/м3 | кВт⋅год/м3 | ккал/м3 | МДж/м3 | кВт⋅год/м3 | ккал/м3 | МДж/м3 | кВт⋅год/м3
1 | [13 empty] | 8629.5024 | 36.13 | 10.0361 | 9541.8937 | 39.95 | 11.0972 | 11972.2224 | 50.1253 | 13.9237
2 | [13 empty] | 8629.5024 | 36.13 | 10.0361 | 9541.8937 | 39.95 | 11.0972 | 11972.2224 | 50.1253 | 13.9237
3 | [13 empty] | 8629.5024 | 36.13 | 10.0361 | 9541.8937 | 39.95 | 11.0972 | 11972.2224 | 50.1253 | 13.9237
4 | 89.1735 | 4.7134 | 2.3524 | 0.3034 | 0.6165 | 0.0058 | 0.2155 | 0.1289 | 0.1037 | 0.003 | 1.35 | 1.0341 | 0.7698 | 8670.1062 | 36.3 | 10.0833 | 9587.2744 | 40.14 | 11.15 | 11991.5689 | 50.2063 | 13.9462
5 | [13 empty] | 8670.1062 | 36.3 | 10.0833 | 9587.2744 | 40.14 | 11.15 | 11991.5689 | 50.2063 | 13.9462
6 | [13 empty] | 8670.1062 | 36.3 | 10.0833 | 9587.2744 | 40.14 | 11.15 | 11991.5689 | 50.2063 | 13.9462
7 | [13 empty] | 8670.1062 | 36.3 | 10.0833 | 9587.2744 | 40.14 | 11.15 | 11991.5689 | 50.2063 | 13.9462
8 | [13 empty] | 8670.1062 | 36.3 | 10.0833 | 9587.2744 | 40.14 | 11.15 | 11991.5689 | 50.2063 | 13.9462
9 | [13 empty] | 8670.1062 | 36.3 | 10.0833 | 9587.2744 | 40.14 | 11.15 | 11991.5689 | 50.2063 | 13.9462
10 | [13 empty] | 8670.1062 | 36.3 | 10.0833 | 9587.2744 | 40.14 | 11.15 | 11991.5689 | 50.2063 | 13.9462
11 | 88.7586 | 4.8003 | 2.3775 | 0.277 | 0.615 | 0.0056 | 0.1526 | 0.1257 | 0.1046 | 0.0037 | 1.2994 | 1.48 | 0.7735 | 8624.7254 | 36.11 | 10.0306 | 9537.1168 | 39.93 | 11.0917 | 11901.9539 | 49.8311 | 13.842
12 | [13 empty] | 8624.7254 | 36.11 | 10.0306 | 9537.1168 | 39.93 | 11.0917 | 11901.9539 | 49.8311 | 13.842
13 | [13 empty] | 8624.7254 | 36.11 | 10.0306 | 9537.1168 | 39.93 | 11.0917 | 11901.9539 | 49.8311 | 13.842
14 | [13 empty] | 8624.7254 | 36.11 | 10.0306 | 9537.1168 | 39.93 | 11.0917 | 11901.9539 | 49.8311 | 13.842
15 | [13 empty] | 8624.7254 | 36.11 | 10.0306 | 9537.1168 | 39.93 | 11.0917 | 11901.9539 | 49.8311 | 13.842
16 | [13 empty] | 8624.7254 | 36.11 | 10.0306 | 9537.1168 | 39.93 | 11.0917 | 11901.9539 | 49.8311 | 13.842
17 | [13 empty] | 8624.7254 | 36.11 | 10.0306 | 9537.1168 | 39.93 | 11.0917 | 11901.9539 | 49.8311 | 13.842
18 | 89.5546 | 4.5692 | 2.3383 | 0.3059 | 0.6163 | 0.0055 | 0.2218 | 0.1204 | 0.1214 | 0.003 | 1.3606 | 0.783 | 0.7664 | 8684.4369 | 36.36 | 10.1 | 9601.6052 | 40.2 | 11.1667 | 12037.3079 | 50.3978 | 13.9994
19 | [13 empty] | 8684.4369 | 36.36 | 10.1 | 9601.6052 | 40.2 | 11.1667 | 12037.3079 | 50.3978 | 13.9994
20 | [13 empty] | 8684.4369 | 36.36 | 10.1 | 9601.6052 | 40.2 | 11.1667 | 12037.3079 | 50.3978 | 13.9994
21 | [13 empty] | 8684.4369 | 36.36 | 10.1 | 9601.6052 | 40.2 | 11.1667 | 12037.3079 | 50.3978 | 13.9994
22 | [13 empty] | 8684.4369 | 36.36 | 10.1 | 9601.6052 | 40.2 | 11.1667 | 12037.3079 | 50.3978 | 13.9994
23 | [13 empty] | 8684.4369 | 36.36 | 10.1 | 9601.6052 | 40.2 | 11.1667 | 12037.3079 | 50.3978 | 13.9994
24 | [13 empty] | 8684.4369 | 36.36 | 10.1 | 9601.6052 | 40.2 | 11.1667 | 12037.3079 | 50.3978 | 13.9994
25 | 89.0363 | 4.8444 | 2.4588 | 0.2777 | 0.5899 | 0.0057 | 0.1538 | 0.0964 | 0.0569 | 0.0032 | 1.3362 | 1.1408 | 0.7685 | 8636.2378 | 36.1582 | 10.0439 | 9550.6355 | 39.9866 | 11.1074 | 11956.6735 | 50.0602 | 13.9056
26 | [13 empty] | 8636.2378 | 36.1582 | 10.0439 | 9550.6355 | 39.9866 | 11.1074 | 11956.6735 | 50.0602 | 13.9056
27 | [13 empty] | 8636.2378 | 36.1582 | 10.0439 | 9550.6355 | 39.9866 | 11.1074 | 11956.6735 | 50.0602 | 13.9056
28 | [13 empty] | 8636.2378 | 36.1582 | 10.0439 | 9550.6355 | 39.9866 | 11.1074 | 11956.6735 | 50.0602 | 13.9056
29 | [13 empty] | 8636.2378 | 36.1582 | 10.0439 | 9550.6355 | 39.9866 | 11.1074 | 11956.6735 | 50.0602 | 13.9056
30 | [13 empty] | 8636.2378 | 36.1582 | 10.0439 | 9550.6355 | 39.9866 | 11.1074 | 11956.6735 | 50.0602 | 13.9056
31 | [13 empty] | 8636.2378 | 36.1582 | 10.0439 | 9550.6355 | 39.9866 | 11.1074 | 11956.6735 | 50.0602 | 13.9056
Рівень одоризації відповідає вимогам чинних нормативних документів | [13 empty] | 8651.2135 | 36.2209 | 10.0614 | 9566.1843 | 40.0517 | 11.1255
Середньозважене значення теплоти згоряння:
| Головний інженер Первомайського ЛВУМГ | [8 empty] | Журавель І.В. | [10 empty] | 2018-02-01
|  | Підрозділу підприємства, якому підпорядкована лабораторія | [8 empty] | прізвище | [5 empty] | підпис |  |  |  | дата
| Начальник ВХАЛ | [8 empty] | Карапута В.М. | [10 empty] | 2018-02-01
|  | Лабораторія, де здійснювалось вимірювання газу | [8 empty] | прізвище | [5 empty] | підпис |  |  |  | дата
| Інженер І кат. групи газовимірювань та метрології | [8 empty] | Юрченко В.М. | [10 empty] | 2018-02-01
|  | Підрозділу, відповідального за облік газу за маршрутом | [8 empty] | прізвище | [5 empty] | підпис |  |  |  | дата

## додаток
Додаток до Паспорту фізико-хімічних показників природного газу. Маршрут №601
Область | ГРС, прямий споживач | Cередньозважене значення вищої теплоти згоряння
|  | ккал/м³ | МДж/м³ | кВт*год./м³
Маршрут №601 |  | 9566.1843 | 40.0517 | 11.1255
Харківська | ГРС с.Бугаївка (Ізюмський р-н) | 9566.1843 | 40.0517 | 11.1255
Головний інженер Первомайського ЛВУМГ |  | Журавель І.В. |  |  | 2018-02-01
Підрозділу підприємства, якому підпорядкована лабораторія |  | прізвище |  | підпис | дата
Начальник ВХАЛ |  | Карапута В.М. |  |  | 2018-02-01
Лабораторія, де здійснювалось вимірювання газу |  | прізвище |  | підпис | дата
Інженер І кат. групи газовимірювань та метрології |  | Юрченко В.М. |  |  | 2018-02-01
Підрозділу, відповідального за облік газу за маршрутом |  | прізвище |  | підпис | дата