## паспорт
ПАТ "УКРТРАНСГАЗ" | [5 empty] | ПАСПОРТ ФІЗИКО-ХІМІЧНИХ ПОКАЗНИКІВ ПРИРОДНОГО ГАЗУ №604 | [18 empty] | Маршрут №604
УМГ "ХАРКІВТРАНСГАЗ" | [5 empty] | переданого Первомайським ЛВУМГ та прийнятого ПАТ "Харківгаз"
Первомайський п/м Первомайське ЛВУМГ
Вимірювальна хіміко-аналітична лабораторія
по газопроводу "Новопсков-Шебелинка"
Свідоцтво №100-356/2015 чинне до 20.12.2018 р. | [20 empty] | за період з 01.01.2018р. по 31.01.2018р.
Число місяця | Компонентний склад, % мол. | [11 empty] | Фізико-хімічні показники газу обчислені на основі компонентного складу, 101,325 кПа | [9 empty] | Температура точки роси вологи (Р = 3.92 МПа), °С | Температура точки роси вуглеводнів, °С | Масова концентрація сірководню, г/м3 | Масова концентрація меркаптанової сірки, г/м3 | Маса механічних домішок, г/м3
[13 empty] | Густина абсолютна, кг/м3,при 20 ºС, | Температура вимірювання/згоряння при 20/25°С
| метан, С1 | етан, С2 | пропан, С3 | ізо-бутан, і-С4 | н-бутан, н-С4 | нео-пентан, нео-С5 | ізо-пентан, і-С5 | н-пентан, н-С5 | гексани та вищі, С6+ | кисень, О2 | азот, N2 | діоксид вуглецю, CО2 |  | Теплота згоряння нижча |  |  | Теплота згоряння вища |  |  | Число Воббе вище
[14 empty] | ккал/м3 | МДж/м3 | кВт⋅год/м3 | ккал/м3 | МДж/м3 | кВт⋅год/м3 | ккал/м3 | МДж/м3 | кВт⋅год/м3
1 | [13 empty] | 8123.1491 | 34.01 | 9.4472 | 8999.7135 | 37.68 | 10.4667 | 11481.3224 | 48.07 | 13.3528
2 | 91.3792 | 3.3986 | 1.1464 | 0.1912 | 0.31 | 0.0031 | 0.0528 | 0.0391 | 0.1077 | 0.0067 | 2.7543 | 0.6108 | 0.7367 | 8218.6874 | 34.41 | 9.5583 | 9104.8057 | 38.12 | 10.5889 | 11643.7376 | 48.75 | 13.5417
3 | [13 empty] | 8218.6874 | 34.41 | 9.5583 | 9104.8057 | 38.12 | 10.5889 | 11643.7376 | 48.75 | 13.5417
4 | [13 empty] | 8218.6874 | 34.41 | 9.5583 | 9104.8057 | 38.12 | 10.5889 | 11643.7376 | 48.75 | 13.5417
5 | [13 empty] | 8218.6874 | 34.41 | 9.5583 | 9104.8057 | 38.12 | 10.5889 | 11643.7376 | 48.75 | 13.5417
6 | [13 empty] | 8218.6874 | 34.41 | 9.5583 | 9104.8057 | 38.12 | 10.5889 | 11643.7376 | 48.75 | 13.5417
7 | [13 empty] | 8218.6874 | 34.41 | 9.5583 | 9104.8057 | 38.12 | 10.5889 | 11643.7376 | 48.75 | 13.5417
8 | [13 empty] | 8218.6874 | 34.41 | 9.5583 | 9104.8057 | 38.12 | 10.5889 | 11643.7376 | 48.75 | 13.5417
9 | [13 empty] | 8218.6874 | 34.41 | 9.5583 | 9104.8057 | 38.12 | 10.5889 | 11643.7376 | 48.75 | 13.5417
10 | 89.1467 | 3.5094 | 1.5413 | 0.2653 | 0.447 | 0.0052 | 0.1127 | 0.0853 | 0.0701 | 0.0065 | 3.8327 | 0.9779 | 0.7568 | 8214.1493 | 34.391 | 9.5531 | 9095.3713 | 38.0805 | 10.5779 | 11474.3959 | 48.041 | 13.3447
11 | [13 empty] | 8214.1493 | 34.391 | 9.5531 | 9095.3713 | 38.0805 | 10.5779 | 11474.3959 | 48.041 | 13.3447
12 | [13 empty] | 8214.1493 | 34.391 | 9.5531 | 9095.3713 | 38.0805 | 10.5779 | 11474.3959 | 48.041 | 13.3447
13 | [13 empty] | 8214.1493 | 34.391 | 9.5531 | 9095.3713 | 38.0805 | 10.5779 | 11474.3959 | 48.041 | 13.3447
14 | [13 empty] | 8214.1493 | 34.391 | 9.5531 | 9095.3713 | 38.0805 | 10.5779 | 11474.3959 | 48.041 | 13.3447
15 | [13 empty] | 8214.1493 | 34.391 | 9.5531 | 9095.3713 | 38.0805 | 10.5779 | 11474.3959 | 48.041 | 13.3447
16 | [13 empty] | 8214.1493 | 34.391 | 9.5531 | 9095.3713 | 38.0805 | 10.5779 | 11474.3959 | 48.041 | 13.3447
17 | 93.3351 | 2.966 | 0.9402 | 0.1471 | 0.2101 | 0.0031 | 0.04 | 0.0299 | 0.08 | 0.006 | 1.8323 | 0.4102 | 0.7209 | 8216.299 | 34.4 | 9.5556 | 9104.8057 | 38.12 | 10.5889 | 11769.1795 | 49.2752 | 13.6876 |  |  | не виявл. | 0,00022 | відсут.
18 | [13 empty] | 8216.299 | 34.4 | 9.5556 | 9104.8057 | 38.12 | 10.5889 | 11769.1795 | 49.2752 | 13.6876
19 | [13 empty] | 8216.299 | 34.4 | 9.5556 | 9104.8057 | 38.12 | 10.5889 | 11769.1795 | 49.2752 | 13.6876
20 | [13 empty] | 8216.299 | 34.4 | 9.5556 | 9104.8057 | 38.12 | 10.5889 | 11769.1795 | 49.2752 | 13.6876
21 | [13 empty] | 8216.299 | 34.4 | 9.5556 | 9104.8057 | 38.12 | 10.5889 | 11769.1795 | 49.2752 | 13.6876
22 | [13 empty] | 8216.299 | 34.4 | 9.5556 | 9104.8057 | 38.12 | 10.5889 | 11769.1795 | 49.2752 | 13.6876
23 | [13 empty] | 8216.299 | 34.4 | 9.5556 | 9104.8057 | 38.12 | 10.5889 | 11769.1795 | 49.2752 | 13.6876
24 | [13 empty] | 8216.299 | 34.4 | 9.5556 | 9104.8057 | 38.12 | 10.5889 | 11769.1795 | 49.2752 | 13.6876
25 | 93.9482 | 2.755 | 0.8957 | 0.1458 | 0.1982 | 0.0026 | 0.0385 | 0.0293 | 0.1059 | 0.0064 | 1.5203 | 0.3539 | 0.7174 | 8231.7045 | 34.4645 | 9.5735 | 9123.2685 | 38.1973 | 10.6104 | 11820.9852 | 49.4921 | 13.7478
26 | [13 empty] | 8231.7045 | 34.4645 | 9.5735 | 9123.2685 | 38.1973 | 10.6104 | 11820.9852 | 49.4921 | 13.7478
27 | [13 empty] | 8231.7045 | 34.4645 | 9.5735 | 9123.2685 | 38.1973 | 10.6104 | 11820.9852 | 49.4921 | 13.7478
28 | [13 empty] | 8231.7045 | 34.4645 | 9.5735 | 9123.2685 | 38.1973 | 10.6104 | 11820.9852 | 49.4921 | 13.7478
29 | 94.3025 | 2.6187 | 0.8524 | 0.1395 | 0.1868 | 0.0023 | 0.037 | 0.0285 | 0.1094 | 0.0064 | 1.3914 | 0.3251 | 0.7149 | 8228.2413 | 34.45 | 9.5694 | 9119.1365 | 38.18 | 10.6056 | 11837.2028 | 49.56 | 13.7667 |  |  | не виявл. | 0,0000 | відсутні
30 | [13 empty] | 8228.2413 | 34.45 | 9.5694 | 9119.1365 | 38.18 | 10.6056 | 11837.2028 | 49.56 | 13.7667
31 | [13 empty] | 8228.2413 | 34.45 | 9.5694 | 9119.1365 | 38.18 | 10.6056 | 11837.2028 | 49.56 | 13.7667
Рівень одоризації відповідає вимогам чинних нормативних документів | [13 empty] | 8217.6126 | 34.4055 | 9.5571 | 9104.328 | 38.118 | 10.5883
Середньозважене значення теплоти згоряння:
| Головний інженер Первомайського ЛВУМГ | [8 empty] | Журавель І.В. | [10 empty] | 2018-02-01
|  | Підрозділу підприємства, якому підпорядкована лабораторія | [8 empty] | прізвище | [5 empty] | підпис |  |  |  | дата
| Начальник ВХАЛ | [8 empty] | Сипко Е.П. | [10 empty] | 2018-02-01
|  | Лабораторія, де здійснювалось вимірювання газу | [8 empty] | прізвище | [5 empty] | підпис |  |  |  | дата
| Інженер І кат. групи газовимірювань та метрології | [8 empty] | Юрченко В.М. | [10 empty] | 2018-02-01
|  | Підрозділу, відповідального за облік газу за маршрутом | [8 empty] | прізвище | [5 empty] | підпис |  |  |  | дата

## додаток
Додаток до Паспорту фізико-хімічних показників природного газу. Маршрут №604
Область | ГРС, прямий споживач | Cередньозважене значення вищої теплоти згоряння
|  | ккал/м³ | МДж/м³ | кВт*год./м³
Маршрут №604 |  | 9104.328 | 38.118 | 10.5883
Харківська | ГРС с.Заліман | 9104.3519 | 38.1181 | 10.5884
Харківська | ГРС смт.Савинці | 9104.328 | 38.118 | 10.5883
Головний інженер Первомайського ЛВУМГ |  | Журавель І.В. |  |  | 2018-02-01
Підрозділу підприємства, якому підпорядкована лабораторія |  | прізвище |  | підпис | дата
Начальник ВХАЛ |  | Сипко Е.П. |  |  | 2018-02-01
Лабораторія, де здійснювалось вимірювання газу |  | прізвище |  | підпис | дата
Інженер І кат. групи газовимірювань та метрології |  | Юрченко В.М. |  |  | 2018-02-01
Підрозділу, відповідального за облік газу за маршрутом |  | прізвище |  | підпис | дата