## паспорт
ПАТ "УКРТРАНСГАЗ" | [5 empty] | ПАСПОРТ ФІЗИКО-ХІМІЧНИХ ПОКАЗНИКІВ ПРИРОДНОГО ГАЗУ №621 | [18 empty] | Маршрут №621
УМГ "ХАРКІВТРАНСГАЗ" | [5 empty] | переданого Первомайським ЛВУМГ та прийнятого ПАТ "Харківгаз"
Первомайський п/м Первомайське ЛВУМГ
Вимірювальна хіміко-аналітична лабораторія
по газопроводах Союз, "ШДК", "ШПК", "ЄДК", Кегичівське ПСГ
Свідоцтво №100-356/2015 чинне до 20.12.2018 р. | [20 empty] | за період з 01.01.2018р. по 31.01.2018р.
Число місяця | Компонентний склад, % мол. | [11 empty] | Фізико-хімічні показники газу обчислені на основі компонентного складу, 101,325 кПа | [9 empty] | Температура точки роси вологи (Р = 3.92 МПа), °С | Температура точки роси вуглеводнів, °С | Масова концентрація сірководню, г/м3 | Масова концентрація меркаптанової сірки, г/м3 | Маса механічних домішок, г/м3
[13 empty] | Густина абсолютна, кг/м3,при 20 ºС, | Температура вимірювання/згоряння при 20/25°С
| метан, С1 | етан, С2 | пропан, С3 | ізо-бутан, і-С4 | н-бутан, н-С4 | нео-пентан, нео-С5 | ізо-пентан, і-С5 | н-пентан, н-С5 | гексани та вищі, С6+ | кисень, О2 | азот, N2 | діоксид вуглецю, CО2 |  | Теплота згоряння нижча |  |  | Теплота згоряння вища |  |  | Число Воббе вище
[14 empty] | ккал/м3 | МДж/м3 | кВт⋅год/м3 | ккал/м3 | МДж/м3 | кВт⋅год/м3 | ккал/м3 | МДж/м3 | кВт⋅год/м3
1 | [13 empty] | 8187.3508 | 34.2788 | 9.5219 | 9078.8909 | 38.0115 | 10.5588 | 11916.4041 | 49.8916 | 13.8588
2 | [13 empty] | 8187.3508 | 34.2788 | 9.5219 | 9078.8909 | 38.0115 | 10.5588 | 11916.4041 | 49.8916 | 13.8588
3 | [13 empty] | 8187.3508 | 34.2788 | 9.5219 | 9078.8909 | 38.0115 | 10.5588 | 11916.4041 | 49.8916 | 13.8588
4 | [13 empty] | 8187.3508 | 34.2788 | 9.5219 | 9078.8909 | 38.0115 | 10.5588 | 11916.4041 | 49.8916 | 13.8588
5 | 92.8822 | 3.8426 | 0.8909 | 0.1246 | 0.1866 | 0.0047 | 0.0548 | 0.0379 | 0.0555 | 0.0028 | 1.6165 | 0.301 | 0.7222 | 8280.7874 | 34.67 | 9.6306 | 9176.4595 | 38.42 | 10.6722 | 11849.1451 | 49.61 | 13.7806
6 | [13 empty] | 8280.7874 | 34.67 | 9.6306 | 9176.4595 | 38.42 | 10.6722 | 11849.1451 | 49.61 | 13.7806
7 | [13 empty] | 8280.7874 | 34.67 | 9.6306 | 9176.4595 | 38.42 | 10.6722 | 11849.1451 | 49.61 | 13.7806
8 | [13 empty] | 8280.7874 | 34.67 | 9.6306 | 9176.4595 | 38.42 | 10.6722 | 11849.1451 | 49.61 | 13.7806
9 | 95.9303 | 2.2115 | 0.693 | 0.0783 | 0.0754 | 0.0458 | 0.0369 | 0.0263 | 0.0107 | 0.0079 | 0.7262 | 0.1577 | 0.7004 | 8195.8538 | 34.3144 | 9.5318 | 9083.8112 | 38.0321 | 10.5645 | 11912.2243 | 49.8741 | 13.8539 | -10.5 | -12
10 | 95.8787 | 2.2318 | 0.7219 | 0.0831 | 0.0816 | 0.0437 | 0.0354 | 0.025 | 0.0107 | 0.0074 | 0.722 | 0.1586 | 0.7009 | 8201.8727 | 34.3396 | 9.5388 | 9090.2839 | 38.0592 | 10.572 | 11916.2369 | 49.8909 | 13.8586 | -11.7 | -16.3 |  |  | відсутні
11 | 95.9013 | 2.215 | 0.7164 | 0.0841 | 0.0831 | 0.0508 | 0.031 | 0.0259 | 0.0104 | 0.0074 | 0.7163 | 0.1584 | 0.7008 | 8201.9682 | 34.34 | 9.5389 | 9090.475 | 38.06 | 10.5722 | 11916.022 | 49.89 | 13.8583 | -12.8 | -16.7 | до 0,0001 | 0,00014
12 | 95.8656 | 2.227 | 0.7162 | 0.0828 | 0.0814 | 0.0604 | 0.0386 | 0.0284 | 0.0102 | 0.0075 | 0.7213 | 0.1606 | 0.7014 | 8206.2197 | 34.3578 | 9.5438 | 9094.9175 | 38.0786 | 10.5774 | 11918.5059 | 49.9004 | 13.8612 | -13 | -16
13 | [13 empty] | 8206.2197 | 34.3578 | 9.5438 | 9094.9175 | 38.0786 | 10.5774 | 11918.5059 | 49.9004 | 13.8612
14 | [13 empty] | 8206.2197 | 34.3578 | 9.5438 | 9094.9175 | 38.0786 | 10.5774 | 11918.5059 | 49.9004 | 13.8612
15 | 95.8006 | 2.2674 | 0.7318 | 0.0856 | 0.084 | 0.0594 | 0.0374 | 0.0253 | 0.0111 | 0.0074 | 0.7282 | 0.1619 | 0.7018 | 8209.1336 | 34.37 | 9.5472 | 9098.9301 | 38.0954 | 10.5821 | 11919.7957 | 49.9058 | 13.8627 | -12.7 | -16.5
16 | 95.8538 | 2.2335 | 0.7251 | 0.0839 | 0.0823 | 0.0616 | 0.0366 | 0.0249 | 0.0088 | 0.0076 | 0.7219 | 0.1599 | 0.7014 | 8206.7451 | 34.36 | 9.5444 | 9095.2519 | 38.08 | 10.5778 | 11918.4104 | 49.9 | 13.8611 | -13.3 | -16.2
17 | 95.9151 | 2.1919 | 0.712 | 0.0839 | 0.083 | 0.0706 | 0.0376 | 0.0263 | 0.0095 | 0.0075 | 0.706 | 0.1569 | 0.7012 | 8207.0079 | 34.3611 | 9.5448 | 9095.849 | 38.0825 | 10.5785 | 11921.2766 | 49.912 | 13.8644 | -12.2 | -15.3
18 | 95.9136 | 2.2081 | 0.7091 | 0.0839 | 0.0825 | 0.0573 | 0.0363 | 0.0247 | 0.0094 | 0.0073 | 0.7088 | 0.159 | 0.7009 | 8203.2341 | 34.3453 | 9.5404 | 9091.7647 | 38.0654 | 10.5737 | 11918.4104 | 49.9 | 13.8611 | -11.3 | -14.8
19 | 95.8938 | 2.2133 | 0.7178 | 0.0843 | 0.0831 | 0.0573 | 0.037 | 0.025 | 0.0097 | 0.0076 | 0.7116 | 0.1596 | 0.7011 | 8204.8344 | 34.352 | 9.5422 | 9093.5083 | 38.0727 | 10.5758 | 11918.9359 | 49.9022 | 13.8617 | -11.1 | -13.8
20 | [13 empty] | 8204.8344 | 34.352 | 9.5422 | 9093.5083 | 38.0727 | 10.5758 | 11918.9359 | 49.9022 | 13.8617
21 | [13 empty] | 8204.8344 | 34.352 | 9.5422 | 9093.5083 | 38.0727 | 10.5758 | 11918.9359 | 49.9022 | 13.8617
22 | 95.9216 | 2.2313 | 0.7045 | 0.079 | 0.0788 | 0.0421 | 0.0258 | 0.018 | 0.0101 | 0.0075 | 0.721 | 0.1602 | 0.7002 | 8193.7041 | 34.3054 | 9.5293 | 9081.5182 | 38.0225 | 10.5618 | 11911.1734 | 49.8697 | 13.8527 | -11.3 | -12.7
23 | 95.9131 | 2.2117 | 0.7113 | 0.083 | 0.0815 | 0.044 | 0.0346 | 0.0233 | 0.0103 | 0.0074 | 0.7209 | 0.1588 | 0.7006 | 8198.6482 | 34.3261 | 9.535 | 9086.8445 | 38.0448 | 10.568 | 11914.3739 | 49.8831 | 13.8564 | -11.1 | -13.1
24 | 95.889 | 2.2126 | 0.709 | 0.0831 | 0.0815 | 0.0706 | 0.0341 | 0.0224 | 0.0082 | 0.0077 | 0.7255 | 0.1564 | 0.7011 | 8203.7834 | 34.3476 | 9.541 | 9092.3141 | 38.0677 | 10.5744 | 11917.2639 | 49.8952 | 13.8598 | -11.6 | -12.6
25 | 95.8712 | 2.2205 | 0.7119 | 0.0833 | 0.0842 | 0.061 | 0.0389 | 0.0275 | 0.01 | 0.0073 | 0.7266 | 0.1577 | 0.7013 | 8205.6225 | 34.3553 | 9.5431 | 9094.2965 | 38.076 | 10.5767 | 11918.076 | 49.8986 | 13.8607 | -12.4 | -13.2 | до 0,0001 | до 0,0002
26 | 95.8689 | 2.2356 | 0.7139 | 0.0839 | 0.0815 | 0.0468 | 0.0389 | 0.0218 | 0.0108 | 0.0069 | 0.7305 | 0.1607 | 0.701 | 8201.2756 | 34.3371 | 9.5381 | 9089.6151 | 38.0564 | 10.5712 | 11914.6366 | 49.8842 | 13.8567 | -12 | -12.8
27 | [13 empty] | 8201.2756 | 34.3371 | 9.5381 | 9089.6151 | 38.0564 | 10.5712 | 11914.6366 | 49.8842 | 13.8567
28 | [13 empty] | 8201.2756 | 34.3371 | 9.5381 | 9089.6151 | 38.0564 | 10.5712 | 11914.6366 | 49.8842 | 13.8567
29 | 95.9348 | 2.204 | 0.6935 | 0.0808 | 0.0811 | 0.0487 | 0.0359 | 0.0227 | 0.011 | 0.0077 | 0.7234 | 0.1566 | 0.7004 | 8197.1913 | 34.32 | 9.5333 | 9085.698 | 38.04 | 10.5667 | 11913.6335 | 49.88 | 13.8556 | -12.4 | -13.2
30 | 95.8967 | 2.2206 | 0.7113 | 0.0833 | 0.0812 | 0.0469 | 0.0359 | 0.0239 | 0.0106 | 0.0072 | 0.7218 | 0.1604 | 0.7008 | 8199.5797 | 34.33 | 9.5361 | 9088.0865 | 38.05 | 10.5694 | 11916.022 | 49.89 | 13.8583 | -11.1 | -12.3
31 | 95.8967 | 2.2206 | 0.7113 | 0.0833 | 0.0812 | 0.0469 | 0.0359 | 0.0239 | 0.0106 | 0.0072 | 0.7218 | 0.1604 | 0.7008 | 8200.3441 | 34.3332 | 9.537 | 9088.6358 | 38.0523 | 10.5701 | 11915.0427 | 49.8859 | 13.8572 | -10.7 | -11.7
Рівень одоризації відповідає вимогам чинних нормативних документів | [13 empty] | 8209.1814 | 34.3702 | 9.5473 | 9098.7629 | 38.0947 | 10.5819
Середньозважене значення теплоти згоряння:
| Головний інженер Первомайського ЛВУМГ | [8 empty] | Журавель І.В. | [10 empty] | 2018-02-01
|  | Підрозділу підприємства, якому підпорядкована лабораторія | [8 empty] | прізвище | [5 empty] | підпис |  |  |  | дата
| Начальник ВХАЛ | [8 empty] | Сипко Е.П. | [10 empty] | 2018-02-01
|  | Лабораторія, де здійснювалось вимірювання газу | [8 empty] | прізвище | [5 empty] | підпис |  |  |  | дата
| Інженер І кат. групи газовимірювань та метрології | [8 empty] | Юрченко В.М. | [10 empty] | 2018-02-01
|  | Підрозділу, відповідального за облік газу за маршрутом | [8 empty] | прізвище | [5 empty] | підпис |  |  |  | дата

## додаток
Додаток до Паспорту фізико-хімічних показників природного газу. Маршрут №621
Область | ГРС, прямий споживач | Cередньозважене значення вищої теплоти згоряння
|  | ккал/м³ | МДж/м³ | кВт*год./м³
Маршрут №621 |  | 9098.7629 | 38.0947 | 10.5819
Харківська | ГРС с. Коханівка | 9098.6913 | 38.0944 | 10.5818
Харківська | ГРС смт. Сахновщина | 9098.7629 | 38.0947 | 10.5819
Головний інженер Первомайського ЛВУМГ |  | Журавель І.В. |  |  | 2018-02-01
Підрозділу підприємства, якому підпорядкована лабораторія |  | прізвище |  | підпис | дата
Начальник ВХАЛ |  | Сипко Е.П. |  |  | 2018-02-01
Лабораторія, де здійснювалось вимірювання газу |  | прізвище |  | підпис | дата
Інженер І кат. групи газовимірювань та метрології |  | Юрченко В.М. |  |  | 2018-02-01
Підрозділу, відповідального за облік газу за маршрутом |  | прізвище |  | підпис | дата