## паспорт
ПАТ "УКРТРАНСГАЗ" | [5 empty] | ПАСПОРТ ФІЗИКО-ХІМІЧНИХ ПОКАЗНИКІВ ПРИРОДНОГО ГАЗУ №657 | [18 empty] | Маршрут №657
УМГ "ХАРКІВТРАНСГАЗ" | [5 empty] | переданого Шебелинським ЛВУМГ та прийнятого ПАТ "Харківгаз"
Шебелинський п/м Шебелинське ЛВУМГ
Вимірювальна хіміко-аналітична лабораторія
по газопроводу "Острогозьк - Шебелинка"
Свідоцтво № 100-355/2015 чинне до 20.12.2018 р. | [20 empty] | за період з 01.01.2018р. по 31.01.2018р.
Число місяця | Компонентний склад, % мол. | [11 empty] | Фізико-хімічні показники газу обчислені на основі компонентного складу, 101,325 кПа | [9 empty] | Температура точки роси вологи (Р = 3.92 МПа), °С | Температура точки роси вуглеводнів, °С | Масова концентрація сірководню, г/м3 | Масова концентрація меркаптанової сірки, г/м3 | Маса механічних домішок, г/м3
[13 empty] | Густина абсолютна, кг/м3,при 20 ºС, | Температура вимірювання/згоряння при 20/25°С
| метан, С1 | етан, С2 | пропан, С3 | ізо-бутан, і-С4 | н-бутан, н-С4 | нео-пентан, нео-С5 | ізо-пентан, і-С5 | н-пентан, н-С5 | гексани та вищі, С6+ | кисень, О2 | азот, N2 | діоксид вуглецю, CО2 |  | Теплота згоряння нижча |  |  | Теплота згоряння вища |  |  | Число Воббе вище
[14 empty] | ккал/м3 | МДж/м3 | кВт⋅год/м3 | ккал/м3 | МДж/м3 | кВт⋅год/м3 | ккал/м3 | МДж/м3 | кВт⋅год/м3
1 | [13 empty] | 8193.943 | 34.3064 | 9.5296 | 9081.9004 | 38.0241 | 10.5623 | 11915.9025 | 49.8895 | 13.8582
2 | 95.9107 | 2.247 | 0.7043 | 0.1089 | 0.1096 | 0.0009 | 0.0197 | 0.0134 | 0.0026 | 0.0065 | 0.7075 | 0.169 | 0.6999 | 8191.2679 | 34.2952 | 9.5264 | 9078.9148 | 38.0116 | 10.5588 | 11909.9314 | 49.8645 | 13.8513 | -20.8 | -15.9
3 | 95.9254 | 2.2531 | 0.7037 | 0.1095 | 0.1096 | 0.001 | 0.0203 | 0.0141 | 0.0045 | 0.005 | 0.6834 | 0.1705 | 0.6999 | 8194.5401 | 34.3089 | 9.5303 | 9082.5214 | 38.0267 | 10.563 | 11914.5172 | 49.8837 | 13.8566 | -18.5 | -14.2
4 | 95.9724 | 2.2259 | 0.6921 | 0.107 | 0.1072 | 0.0009 | 0.0194 | 0.0136 | 0.0039 | 0.0054 | 0.6883 | 0.1638 | 0.6994 | 8190.0737 | 34.2902 | 9.5251 | 9077.7445 | 38.0067 | 10.5574 | 11912.3676 | 49.8747 | 13.8541 | -17.9 | -15.1 | 0,0002 | 0.0011
5 | 95.9483 | 2.2343 | 0.6971 | 0.1073 | 0.1069 | 0.0009 | 0.0196 | 0.0137 | 0.0043 | 0.0058 | 0.6944 | 0.1672 | 0.6996 | 8190.6708 | 34.2927 | 9.5258 | 9078.3177 | 38.0091 | 10.5581 | 11911.4122 | 49.8707 | 13.853 | -16.5 | -14.7
6 | [13 empty] | 8190.6708 | 34.2927 | 9.5258 | 9078.3177 | 38.0091 | 10.5581 | 11911.4122 | 49.8707 | 13.853
7 | [13 empty] | 8190.6708 | 34.2927 | 9.5258 | 9078.3177 | 38.0091 | 10.5581 | 11911.4122 | 49.8707 | 13.853
8 | [13 empty] | 8190.6708 | 34.2927 | 9.5258 | 9078.3177 | 38.0091 | 10.5581 | 11911.4122 | 49.8707 | 13.853
9 | 95.8977 | 2.2523 | 0.7028 | 0.1094 | 0.1097 | 0.001 | 0.0198 | 0.0138 | 0.0046 | 0.0057 | 0.7129 | 0.1703 | 0.7 | 8191.8173 | 34.2975 | 9.5271 | 9079.5119 | 38.0141 | 10.5595 | 11909.5731 | 49.863 | 13.8508 | -18.2 | -15.4 |  |  | відсутні
10 | 95.9921 | 2.2087 | 0.6903 | 0.107 | 0.1078 | 0.0009 | 0.0198 | 0.0134 | 0.004 | 0.0055 | 0.6919 | 0.1586 | 0.6993 | 8190.0259 | 34.29 | 9.525 | 9076.1442 | 38 | 10.5556 | 11911.245 | 49.87 | 13.8528 | -18 | -14.9
11 | 95.9891 | 2.2061 | 0.6896 | 0.107 | 0.1078 | 0.001 | 0.0199 | 0.0137 | 0.0033 | 0.006 | 0.6963 | 0.1602 | 0.6993 | 8188.2346 | 34.2825 | 9.5229 | 9075.7382 | 37.9983 | 10.5551 | 11910.9106 | 49.8686 | 13.8524 | -17.4 | -13.6
12 | 96.0457 | 2.1671 | 0.679 | 0.1062 | 0.1071 | 0.001 | 0.0198 | 0.0135 | 0.0042 | 0.0057 | 0.6981 | 0.1524 | 0.6989 | 8184.8907 | 34.2685 | 9.519 | 9072.2032 | 37.9835 | 10.551 | 11910.003 | 49.8648 | 13.8513 | -17.2 | -15.8
13 | [13 empty] | 8184.8907 | 34.2685 | 9.519 | 9072.2032 | 37.9835 | 10.551 | 11910.003 | 49.8648 | 13.8513
14 | [13 empty] | 8184.8907 | 34.2685 | 9.519 | 9072.2032 | 37.9835 | 10.551 | 11910.003 | 49.8648 | 13.8513
15 | 96.0315 | 2.1517 | 0.6745 | 0.105 | 0.107 | 0.0009 | 0.0197 | 0.0137 | 0.0047 | 0.0059 | 0.7256 | 0.1599 | 0.6989 | 8180.4482 | 34.2499 | 9.5139 | 9067.3069 | 37.963 | 10.5453 | 11903.0048 | 49.8355 | 13.8432 | -20.7 | -17.9
16 | 96.1432 | 2.0973 | 0.6569 | 0.101 | 0.1027 | 0.0009 | 0.0191 | 0.0134 | 0.0051 | 0.0054 | 0.6994 | 0.1554 | 0.6981 | 8175.7668 | 34.2303 | 9.5084 | 9062.3867 | 37.9424 | 10.5396 | 11903.9125 | 49.8393 | 13.8443 | -24.1 | -21.3
17 | 96.1885 | 2.0759 | 0.6511 | 0.1008 | 0.1023 | 0.001 | 0.0187 | 0.013 | 0.003 | 0.0053 | 0.6909 | 0.1496 | 0.6977 | 8173.856 | 34.2223 | 9.5062 | 9060.4043 | 37.9341 | 10.5373 | 11904.7007 | 49.8426 | 13.8452 | -23.5 | -20.8
18 | 96.2486 | 2.0395 | 0.6399 | 0.0988 | 0.1006 | 0.0009 | 0.0184 | 0.013 | 0.0035 | 0.0055 | 0.6843 | 0.147 | 0.6972 | 8170.345 | 34.2076 | 9.5021 | 9056.6544 | 37.9184 | 10.5329 | 11903.7214 | 49.8385 | 13.844 | -24.4 | -20.2
19 | 96.2116 | 2.0713 | 0.6486 | 0.1003 | 0.1017 | 0.0009 | 0.0189 | 0.013 | 0.0027 | 0.0051 | 0.677 | 0.149 | 0.6975 | 8174.2143 | 34.2238 | 9.5066 | 9060.8103 | 37.9358 | 10.5377 | 11906.5875 | 49.8505 | 13.8474 | -25.7 | -21.7
20 | [13 empty] | 8174.2143 | 34.2238 | 9.5066 | 9060.8103 | 37.9358 | 10.5377 | 11906.5875 | 49.8505 | 13.8474
21 | [13 empty] | 8174.2143 | 34.2238 | 9.5066 | 9060.8103 | 37.9358 | 10.5377 | 11906.5875 | 49.8505 | 13.8474
22 | 96.1731 | 2.0811 | 0.6525 | 0.1011 | 0.103 | 0.0009 | 0.0192 | 0.0133 | 0.003 | 0.0053 | 0.6941 | 0.1535 | 0.6978 | 8174.1427 | 34.2235 | 9.5065 | 9060.6909 | 37.9353 | 10.5376 | 11903.8408 | 49.839 | 13.8442 | -25.8 | -22.3
23 | 96.2125 | 2.0664 | 0.646 | 0.0997 | 0.1012 | 0.0006 | 0.0185 | 0.0128 | 0.003 | 0.0049 | 0.6813 | 0.153 | 0.6975 | 8172.5663 | 34.2169 | 9.5047 | 9059.0428 | 37.9284 | 10.5357 | 11904.4618 | 49.8416 | 13.8449 | -25.6 | -22.4
24 | 96.1501 | 2.0999 | 0.6574 | 0.1011 | 0.1026 | 0.0009 | 0.0188 | 0.0131 | 0.0035 | 0.0059 | 0.6991 | 0.1476 | 0.6979 | 8175.934 | 34.231 | 9.5086 | 9062.6255 | 37.9434 | 10.5398 | 11905.3217 | 49.8452 | 13.8459 | -25.1 | -22.3
25 | 96.1095 | 2.1215 | 0.6651 | 0.1037 | 0.1042 | 0.0012 | 0.0193 | 0.0134 | 0.0039 | 0.0055 | 0.698 | 0.1548 | 0.6983 | 8178.9196 | 34.2435 | 9.5121 | 9065.7783 | 37.9566 | 10.5435 | 11906.0621 | 49.8483 | 13.8468 | -26.5 | -22.4 | 0,0002 | 0,0010
26 | 96.0916 | 2.1295 | 0.6667 | 0.1037 | 0.1043 | 0.0008 | 0.019 | 0.0132 | 0.0051 | 0.0058 | 0.6992 | 0.161 | 0.6985 | 8179.2062 | 34.2447 | 9.5124 | 9066.0649 | 37.9578 | 10.5438 | 11905.0112 | 49.8439 | 13.8455 | -25.1 | -20.8
27 | [13 empty] | 8179.2062 | 34.2447 | 9.5124 | 9066.0649 | 37.9578 | 10.5438 | 11905.0112 | 49.8439 | 13.8455
28 | [13 empty] | 8179.2062 | 34.2447 | 9.5124 | 9066.0649 | 37.9578 | 10.5438 | 11905.0112 | 49.8439 | 13.8455
29 | 96.1657 | 2.0887 | 0.6522 | 0.1015 | 0.1019 | 0.0008 | 0.0185 | 0.0127 | 0.0032 | 0.0056 | 0.6933 | 0.1559 | 0.6978 | 8174.0471 | 34.2231 | 9.5064 | 9060.5714 | 37.9348 | 10.5374 | 11903.4587 | 49.8374 | 13.8437 | -25.9 | -22.2
30 | 96.0973 | 2.133 | 0.6668 | 0.1036 | 0.1039 | 0.001 | 0.0191 | 0.013 | 0.0049 | 0.0055 | 0.6899 | 0.1619 | 0.6985 | 8180.4721 | 34.25 | 9.5139 | 9066.5904 | 37.96 | 10.5444 | 11906.4681 | 49.85 | 13.8472 | -23.6 | -20.9 |  |  | відсутні
31 | 95.969 | 2.2163 | 0.6933 | 0.1071 | 0.1072 | 0.001 | 0.0197 | 0.0137 | 0.0044 | 0.0059 | 0.6928 | 0.1695 | 0.6995 | 8189.0466 | 34.2859 | 9.5239 | 9076.598 | 38.0019 | 10.5561 | 11910.218 | 49.8657 | 13.8516 | -23.7 | -18.4
Рівень одоризації відповідає вимогам чинних нормативних документів | [13 empty] | 8181.7618 | 34.2554 | 9.5154 | 9068.7639 | 37.9691 | 10.547
Середньозважене значення теплоти згоряння:
| Головний інженер Шебелинського ЛВУМГ | [8 empty] | Буховцев О.Л. | [10 empty] | 2018-02-01
|  | Підрозділу підприємства, якому підпорядкована лабораторія | [8 empty] | прізвище | [5 empty] | підпис |  |  |  | дата
| Завідувач ВХАЛ | [8 empty] | Євтушенко С.О. | [10 empty] | 2018-02-01
|  | Лабораторія, де здійснювалось вимірювання газу | [8 empty] | прізвище | [5 empty] | підпис |  |  |  | дата
| Начальник служби ГВ та М | [8 empty] | Пивовар Є.В. | [10 empty] | 2018-02-01
|  | Підрозділу, відповідального за облік газу за маршрутом | [8 empty] | прізвище | [5 empty] | підпис |  |  |  | дата

## додаток
Додаток до Паспорту фізико-хімічних показників природного газу. Маршрут №657
Область | ГРС, прямий споживач | Cередньозважене значення вищої теплоти згоряння
|  | ккал/м³ | МДж/м³ | кВт*год./м³
Маршрут №657 |  | 9068.7639 | 37.9691 | 10.547
Харківська | ГРС Асiївка | 9068.6206 | 37.9685 | 10.5468
Харківська | ГРС Миролюбiвка/ к-п Пархоменка | 9068.4772 | 37.9679 | 10.5466
Харківська | ГРС Михайлівка/ Шлях Ленiна | 9068.8833 | 37.9696 | 10.5471
Харківська | ГРС Розділля | 9068.9072 | 37.9697 | 10.5471
Головний інженер Шебелинського ЛВУМГ |  | Буховцев О.Л. |  |  | 2018-02-01
Підрозділу підприємства, якому підпорядкована лабораторія |  | прізвище |  | підпис | дата
Завідувач ВХАЛ |  | Євтушенко С.О. |  |  | 2018-02-01
Лабораторія, де здійснювалось вимірювання газу |  | прізвище |  | підпис | дата
Начальник служби ГВ та М |  | Пивовар Є.В. |  |  | 2018-02-01
Підрозділу, відповідального за облік газу за маршрутом |  | прізвище |  | підпис | дата