## паспорт
ПАТ "УКРТРАНСГАЗ" | [5 empty] | ПАСПОРТ ФІЗИКО-ХІМІЧНИХ ПОКАЗНИКІВ ПРИРОДНОГО ГАЗУ №660 | [18 empty] | Маршрут №660
УМГ "ХАРКІВТРАНСГАЗ" | [5 empty] | переданого Харківським ЛВУМГ та прийнятого ПАТ "Харківгаз", ПАТ "Центренерго", Шебелинське ВПГКН
Шебелинський п/м Шебелинське ЛВУМГ
Вимірювальна хіміко-аналітична лабораторія
по перемичці "Острогозьк-Шебелинка" - "Шебелинка-Бєлгород-Курськ-Брянськ"
Свідоцтво № 100-355/2015 чинне до 20.12.2018 р. | [20 empty] | за період з 01.01.2018р. по 31.01.2018р.
Число місяця | Компонентний склад, % мол. | [11 empty] | Фізико-хімічні показники газу обчислені на основі компонентного складу, 101,325 кПа | [9 empty] | Температура точки роси вологи (Р = 3.92 МПа), °С | Температура точки роси вуглеводнів, °С | Масова концентрація сірководню, г/м3 | Масова концентрація меркаптанової сірки, г/м3 | Маса механічних домішок, г/м3
[13 empty] | Густина абсолютна, кг/м3,при 20 ºС, | Температура вимірювання/згоряння при 20/25°С
| метан, С1 | етан, С2 | пропан, С3 | ізо-бутан, і-С4 | н-бутан, н-С4 | нео-пентан, нео-С5 | ізо-пентан, і-С5 | н-пентан, н-С5 | гексани та вищі, С6+ | кисень, О2 | азот, N2 | діоксид вуглецю, CО2 |  | Теплота згоряння нижча |  |  | Теплота згоряння вища |  |  | Число Воббе вище
[14 empty] | ккал/м3 | МДж/м3 | кВт⋅год/м3 | ккал/м3 | МДж/м3 | кВт⋅год/м3 | ккал/м3 | МДж/м3 | кВт⋅год/м3
1 | [13 empty] | 8342.8873 | 34.93 | 9.7028 | 9238.5594 | 38.68 | 10.7444 | 11892.4479 | 49.7913 | 13.8309
2 | [13 empty] | 8342.8873 | 34.93 | 9.7028 | 9238.5594 | 38.68 | 10.7444 | 11892.4479 | 49.7913 | 13.8309
3 | 93.2291 | 3.6662 | 0.9468 | 0.1252 | 0.1939 | 0.007 | 0.0527 | 0.0413 | 0.1127 | 0.0053 | 1.2638 | 0.356 | 0.7226 | 8320.1014 | 34.8346 | 9.6763 | 9214.6032 | 38.5797 | 10.7166 | 11896.5082 | 49.8083 | 13.8356 | -9.5 | -0.4
4 | [13 empty] | 8320.1014 | 34.8346 | 9.6763 | 9214.6032 | 38.5797 | 10.7166 | 11896.5082 | 49.8083 | 13.8356
5 | 93.3381 | 3.6202 | 0.9287 | 0.1227 | 0.1876 | 0.007 | 0.0503 | 0.0391 | 0.1008 | 0.0044 | 1.2547 | 0.3463 | 0.7213 | 8310.1176 | 34.7928 | 9.6647 | 9203.9745 | 38.5352 | 10.7042 | 11893.1644 | 49.7943 | 13.8318 | -9.8 | -1.1
6 | [13 empty] | 8310.1176 | 34.7928 | 9.6647 | 9203.9745 | 38.5352 | 10.7042 | 11893.1644 | 49.7943 | 13.8318
7 | [13 empty] | 8310.1176 | 34.7928 | 9.6647 | 9203.9745 | 38.5352 | 10.7042 | 11893.1644 | 49.7943 | 13.8318
8 | [13 empty] | 8310.1176 | 34.7928 | 9.6647 | 9203.9745 | 38.5352 | 10.7042 | 11893.1644 | 49.7943 | 13.8318
9 | [13 empty] | 8310.1176 | 34.7928 | 9.6647 | 9203.9745 | 38.5352 | 10.7042 | 11893.1644 | 49.7943 | 13.8318
10 | 93.6131 | 3.4931 | 0.9032 | 0.1213 | 0.1804 | 0.0053 | 0.0482 | 0.0373 | 0.1082 | 0.0057 | 1.1808 | 0.3033 | 0.7194 | 8307.0604 | 34.78 | 9.6611 | 9202.7325 | 38.53 | 10.7028 | 11906.4681 | 49.85 | 13.8472 | -12 | -2.3 |  |  | відсутні
11 | [13 empty] | 8307.0604 | 34.78 | 9.6611 | 9202.7325 | 38.53 | 10.7028 | 11906.4681 | 49.85 | 13.8472
12 | 93.6188 | 3.4509 | 0.9169 | 0.1234 | 0.1823 | 0.0055 | 0.048 | 0.0373 | 0.0866 | 0.0061 | 1.1992 | 0.325 | 0.7191 | 8297.4349 | 34.7397 | 9.6499 | 9190.623 | 38.4793 | 10.6887 | 11894.693 | 49.8007 | 13.8335 | -12.4 | -3.1 | 0,0002 | 0,0002
13 | [13 empty] | 8297.4349 | 34.7397 | 9.6499 | 9190.623 | 38.4793 | 10.6887 | 11894.693 | 49.8007 | 13.8335
14 | [13 empty] | 8297.4349 | 34.7397 | 9.6499 | 9190.623 | 38.4793 | 10.6887 | 11894.693 | 49.8007 | 13.8335
15 | 94.3831 | 3.0571 | 0.8311 | 0.1163 | 0.1579 | 0.0044 | 0.0389 | 0.0297 | 0.0545 | 0.0063 | 1.0645 | 0.2562 | 0.7124 | 8258.1925 | 34.5754 | 9.6043 | 9149.231 | 38.306 | 10.6406 | 11896.771 | 49.8094 | 13.8359 | -15.6 | -5.8
16 | [13 empty] | 8258.1925 | 34.5754 | 9.6043 | 9149.231 | 38.306 | 10.6406 | 11896.771 | 49.8094 | 13.8359
17 | 94.246 | 3.1349 | 0.8442 | 0.1147 | 0.1618 | 0.0047 | 0.041 | 0.032 | 0.07 | 0.0056 | 1.0766 | 0.2685 | 0.7138 | 8269.1794 | 34.6214 | 9.6171 | 9160.9345 | 38.355 | 10.6542 | 11900.1387 | 49.8235 | 13.8399 | -14.6 | -6.3
18 | [13 empty] | 8269.1794 | 34.6214 | 9.6171 | 9160.9345 | 38.355 | 10.6542 | 11900.1387 | 49.8235 | 13.8399
19 | 94.3463 | 3.0692 | 0.8213 | 0.1126 | 0.1575 | 0.0043 | 0.04 | 0.0312 | 0.0678 | 0.0062 | 1.0732 | 0.2703 | 0.7129 | 8259.9122 | 34.5826 | 9.6063 | 9151.0224 | 38.3135 | 10.6426 | 11894.5258 | 49.8 | 13.8333 | -12.5 | -4.3
20 | [13 empty] | 8259.9122 | 34.5826 | 9.6063 | 9151.0224 | 38.3135 | 10.6426 | 11894.5258 | 49.8 | 13.8333
21 | [13 empty] | 8259.9122 | 34.5826 | 9.6063 | 9151.0224 | 38.3135 | 10.6426 | 11894.5258 | 49.8 | 13.8333
22 | 94.3973 | 3.0329 | 0.8272 | 0.1147 | 0.1584 | 0.0043 | 0.0396 | 0.0307 | 0.0583 | 0.0058 | 1.0638 | 0.267 | 0.7124 | 8256.8072 | 34.5696 | 9.6027 | 9147.7263 | 38.2997 | 10.6388 | 11894.2631 | 49.7989 | 13.833 | -11.8 | -6.7
23 | [13 empty] | 8256.8072 | 34.5696 | 9.6027 | 9147.7263 | 38.2997 | 10.6388 | 11894.2631 | 49.7989 | 13.833
24 | 94.5517 | 2.9841 | 0.8014 | 0.112 | 0.1501 | 0.0041 | 0.0379 | 0.0292 | 0.0544 | 0.0052 | 1.042 | 0.228 | 0.7109 | 8251.3854 | 34.5469 | 9.5964 | 9142.1134 | 38.2762 | 10.6323 | 11899.876 | 49.8224 | 13.8396 | -12.8 | -8.9
25 | [13 empty] | 8251.3854 | 34.5469 | 9.5964 | 9142.1134 | 38.2762 | 10.6323 | 11899.876 | 49.8224 | 13.8396
26 | 94.3576 | 3.0825 | 0.8296 | 0.1155 | 0.1577 | 0.0047 | 0.0393 | 0.03 | 0.0558 | 0.0055 | 1.0543 | 0.2673 | 0.7126 | 8260.1033 | 34.5834 | 9.6065 | 9151.2612 | 38.3145 | 10.6429 | 11897.2964 | 49.8116 | 13.8366 | -15.5 | -7.6
27 | [13 empty] | 8260.1033 | 34.5834 | 9.6065 | 9151.2612 | 38.3145 | 10.6429 | 11897.2964 | 49.8116 | 13.8366
28 | [13 empty] | 8260.1033 | 34.5834 | 9.6065 | 9151.2612 | 38.3145 | 10.6429 | 11897.2964 | 49.8116 | 13.8366
29 | 94.2298 | 3.1315 | 0.8437 | 0.1161 | 0.1613 | 0.0049 | 0.041 | 0.0317 | 0.0739 | 0.0058 | 1.0758 | 0.2846 | 0.7141 | 8269.0361 | 34.6208 | 9.6169 | 9160.7195 | 38.3541 | 10.6539 | 11897.4636 | 49.8123 | 13.8368 | -16.2 | -5.6 | 0,0001 | 0,0002
30 | [13 empty] | 8269.0361 | 34.6208 | 9.6169 | 9160.7195 | 38.3541 | 10.6539 | 11897.4636 | 49.8123 | 13.8368
31 | 94.0578 | 3.214 | 0.8736 | 0.1203 | 0.1677 | 0.0047 | 0.0423 | 0.0329 | 0.0779 | 0.0061 | 1.1063 | 0.2964 | 0.7156 | 8278.2795 | 34.6595 | 9.6276 | 9170.4883 | 38.395 | 10.6653 | 11897.7741 | 49.8136 | 13.8371 | -13.1 | -4.6 |  |  | відсутні
Рівень одоризації відповідає вимогам чинних нормативних документів | [13 empty] | 8280.8112 | 34.6701 | 9.6306 | 9173.2112 | 38.4064 | 10.6684
Середньозважене значення теплоти згоряння:
| Головний інженер Харківського ЛВУМГ | [8 empty] | Моторя О.А. | [10 empty] | 2018-02-01
|  | Підрозділу підприємства, якому підпорядкована лабораторія | [8 empty] | прізвище | [5 empty] | підпис |  |  |  | дата
| Завідувач ВХАЛ | [8 empty] | Євтушенко С.О. | [10 empty] | 2018-02-01
|  | Лабораторія, де здійснювалось вимірювання газу | [8 empty] | прізвище | [5 empty] | підпис |  |  |  | дата
| Начальник служби ГВ та М | [8 empty] | Щербак С.О. | [10 empty] | 2018-02-01
|  | Підрозділу, відповідального за облік газу за маршрутом | [8 empty] | прізвище | [5 empty] | підпис |  |  |  | дата

## додаток
Додаток до Паспорту фізико-хімічних показників природного газу. Маршрут №660
Область | ГРС, прямий споживач | Cередньозважене значення вищої теплоти згоряння
|  | ккал/м³ | МДж/м³ | кВт*год./м³
Маршрут №660 |  | 9173.2112 | 38.4064 | 10.6684
Харківська | ГРС Андрiївка | 9173.7128 | 38.4085 | 10.669
Харківська | ГРС Глибоке/ с. Стрiлече | 9173.4978 | 38.4076 | 10.6688
Харківська | ГРС Нова Гнилиця/ Гракове | 9173.0679 | 38.4058 | 10.6683
Харківська | ГРС с. В.Бабка | 9173.5694 | 38.4079 | 10.6689
Харківська | ГРС с. Вiльхiвка/Кр.Армії | 9173.3306 | 38.4069 | 10.6686
Харківська | ГРС с. Комсомольське м.Зміїв | 9171.8736 | 38.4008 | 10.6669
Харківська | ГРС с. Комсомольське, Зміївська ТЕС | 9168.6731 | 38.3874 | 10.6632
Харківська | ГРС с. Кутузiвка | 9173.6411 | 38.4082 | 10.6689
Харківська | ГРС с. Липцi | 9173.2589 | 38.4066 | 10.6685
Харківська | ГРС с. Печенiги | 9173.2828 | 38.4067 | 10.6685
Харківська | ГРС с. Проходи | 9172.5424 | 38.4036 | 10.6677
Харківська | ГРС с. Р.Тiшки/К.Маркса | 9173.1634 | 38.4062 | 10.6684
Харківська | ГРС-2 м. Чугуїв | 9173.1873 | 38.4063 | 10.6684
Харківська | Шебелинський ГПЗ | 9174.7398 | 38.4128 | 10.6702
Головний інженер Харківського ЛВУМГ |  | Моторя О.А. |  |  | 2018-02-01
Підрозділу підприємства, якому підпорядкована лабораторія |  | прізвище |  | підпис | дата
Завідувач ВХАЛ |  | Євтушенко С.О. |  |  | 2018-02-01
Лабораторія, де здійснювалось вимірювання газу |  | прізвище |  | підпис | дата
Начальник служби ГВ та М |  | Щербак С.О. |  |  | 2018-02-01
Підрозділу, відповідального за облік газу за маршрутом |  | прізвище |  | підпис | дата