## паспорт
ПАТ "УКРТРАНСГАЗ" | [5 empty] | ПАСПОРТ ФІЗИКО-ХІМІЧНИХ ПОКАЗНИКІВ ПРИРОДНОГО ГАЗУ №661 | [18 empty] | Маршрут №661
УМГ "ХАРКІВТРАНСГАЗ" | [5 empty] | переданого Шебелинським ЛВУМГ та прийнятого ПАТ "Харківгаз", ДК "Укравтогаз" РВУ "Харківавтогаз"
Панютинський п/м Шебелинське ЛВУМГ
Вимірювальна хіміко-аналітична лабораторія
по газопроводах "Шебелинка-Дніпро-Кривий Ріг-Ізмаїл" (ШДКРІ), "Шебелинка-Дніпро-Одеса" (ШДО)
Свідоцтво № 100-358/2015 чинне до 20.12.2018р. | [20 empty] | за період з 01.01.2018р. по 31.01.2018р.
Число місяця | Компонентний склад, % мол. | [11 empty] | Фізико-хімічні показники газу обчислені на основі компонентного складу, 101,325 кПа | [9 empty] | Температура точки роси вологи (Р = 3.92 МПа), °С | Температура точки роси вуглеводнів, °С | Масова концентрація сірководню, г/м3 | Масова концентрація меркаптанової сірки, г/м3 | Маса механічних домішок, г/м3
[13 empty] | Густина абсолютна, кг/м3,при 20 ºС, | Температура вимірювання/згоряння при 20/25°С
| метан, С1 | етан, С2 | пропан, С3 | ізо-бутан, і-С4 | н-бутан, н-С4 | нео-пентан, нео-С5 | ізо-пентан, і-С5 | н-пентан, н-С5 | гексани та вищі, С6+ | кисень, О2 | азот, N2 | діоксид вуглецю, CО2 |  | Теплота згоряння нижча |  |  | Теплота згоряння вища |  |  | Число Воббе вище
[14 empty] | ккал/м3 | МДж/м3 | кВт⋅год/м3 | ккал/м3 | МДж/м3 | кВт⋅год/м3 | ккал/м3 | МДж/м3 | кВт⋅год/м3
1 | [13 empty] | 8202.016 | 34.3402 | 9.5389 | 9094.5592 | 38.0771 | 10.577 | 11920.7511 | 49.9098 | 13.8638
2 | 95.8175 | 2.2818 | 0.7217 | 0.1139 | 0.1172 | 0.0019 | 0.0223 | 0.0159 | 0.0209 | 0.0064 | 0.6912 | 0.1892 | 0.7014 | 8205.3359 | 34.3541 | 9.5428 | 9098.0941 | 38.0919 | 10.5811 | 11922.5902 | 49.9175 | 13.866
3 | 95.8616 | 2.2557 | 0.7107 | 0.1121 | 0.1153 | 0.0019 | 0.022 | 0.0155 | 0.0203 | 0.0062 | 0.6902 | 0.1881 | 0.701 | 8201.395 | 34.3376 | 9.5382 | 9093.8905 | 38.0743 | 10.5762 | 11920.4884 | 49.9087 | 13.8635
4 | 95.8525 | 2.266 | 0.7109 | 0.1117 | 0.1146 | 0.0019 | 0.0217 | 0.0153 | 0.0203 | 0.0064 | 0.6905 | 0.1884 | 0.701 | 8201.7294 | 34.339 | 9.5386 | 9094.2248 | 38.0757 | 10.5766 | 11920.6317 | 49.9093 | 13.8637 | -16.1 | -14.5
5 | 95.8613 | 2.259 | 0.7086 | 0.1116 | 0.1146 | 0.0019 | 0.0216 | 0.0152 | 0.0182 | 0.0062 | 0.6941 | 0.1877 | 0.7009 | 8200.1291 | 34.3323 | 9.5368 | 9092.5051 | 38.0685 | 10.5746 | 11919.4374 | 49.9043 | 13.8623 | -17 | -14.9
6 | [13 empty] | 8200.1291 | 34.3323 | 9.5368 | 9092.5051 | 38.0685 | 10.5746 | 11919.4374 | 49.9043 | 13.8623
7 | [13 empty] | 8200.1291 | 34.3323 | 9.5368 | 9092.5051 | 38.0685 | 10.5746 | 11919.4374 | 49.9043 | 13.8623
8 | [13 empty] | 8200.1291 | 34.3323 | 9.5368 | 9092.5051 | 38.0685 | 10.5746 | 11919.4374 | 49.9043 | 13.8623
9 | 95.8562 | 2.2567 | 0.7128 | 0.1123 | 0.1156 | 0.0019 | 0.0218 | 0.0154 | 0.0192 | 0.0062 | 0.6954 | 0.1866 | 0.701 | 8201.18 | 34.3367 | 9.538 | 9093.6277 | 38.0732 | 10.5759 | 11920.1062 | 49.9071 | 13.8631 | -17.4 | -15.2
10 | 95.8795 | 2.2449 | 0.7088 | 0.1114 | 0.1145 | 0.0019 | 0.0215 | 0.0152 | 0.019 | 0.006 | 0.6918 | 0.1855 | 0.7008 | 8199.7708 | 34.3308 | 9.5363 | 9092.1469 | 38.067 | 10.5742 | 11919.8435 | 49.906 | 13.8628 | -17.7 | -15.5 | 0,0001 | 0.0007
11 | 95.95 | 2.1999 | 0.6948 | 0.1096 | 0.1124 | 0.0019 | 0.0211 | 0.0149 | 0.0188 | 0.006 | 0.6916 | 0.1791 | 0.7002 | 8194.7789 | 34.3099 | 9.5305 | 9086.8206 | 38.0447 | 10.568 | 11917.9327 | 49.898 | 13.8606 | -18 | -15.9 |  |  | відсутні
12 | 95.9022 | 2.2189 | 0.7049 | 0.1118 | 0.1152 | 0.0019 | 0.022 | 0.0156 | 0.0206 | 0.0068 | 0.6975 | 0.1827 | 0.7007 | 8198.2661 | 34.3245 | 9.5346 | 9090.5227 | 38.0602 | 10.5723 | 11918.6731 | 49.9011 | 13.8614 | -17.8 | -16
13 | [13 empty] | 8198.2661 | 34.3245 | 9.5346 | 9090.5227 | 38.0602 | 10.5723 | 11918.6731 | 49.9011 | 13.8614
14 | [13 empty] | 8198.2661 | 34.3245 | 9.5346 | 9090.5227 | 38.0602 | 10.5723 | 11918.6731 | 49.9011 | 13.8614
15 | 96.0101 | 2.1423 | 0.6817 | 0.1078 | 0.1125 | 0.0018 | 0.0217 | 0.0157 | 0.0213 | 0.0056 | 0.6995 | 0.18 | 0.6998 | 8189.6676 | 34.2885 | 9.5246 | 9081.3272 | 38.0217 | 10.5616 | 11913.8723 | 49.881 | 13.8558 | -25.1 | -22
16 | 96.0249 | 2.1331 | 0.6788 | 0.1072 | 0.1116 | 0.0018 | 0.0214 | 0.0153 | 0.022 | 0.0058 | 0.6997 | 0.1784 | 0.6997 | 8188.5928 | 34.284 | 9.5233 | 9080.1568 | 38.0168 | 10.5602 | 11913.4185 | 49.8791 | 13.8553 | -24.8 | -21.6
17 | 96.0282 | 2.1341 | 0.6773 | 0.1072 | 0.1112 | 0.0018 | 0.021 | 0.0149 | 0.0201 | 0.0064 | 0.701 | 0.1769 | 0.6996 | 8187.5658 | 34.2797 | 9.5221 | 9079.0581 | 38.0122 | 10.5589 | 11912.8692 | 49.8768 | 13.8547 | -24.4 | -21.8
18 | 96.0999 | 2.0892 | 0.6619 | 0.1047 | 0.1087 | 0.0018 | 0.0205 | 0.0146 | 0.0179 | 0.0065 | 0.7015 | 0.1726 | 0.6989 | 8181.3558 | 34.2537 | 9.5149 | 9072.4182 | 37.9844 | 10.5512 | 11909.7642 | 49.8638 | 13.8511 | -23.6 | -18.9
19 | 96.034 | 2.1337 | 0.6764 | 0.1067 | 0.1103 | 0.0018 | 0.0208 | 0.0147 | 0.0169 | 0.0069 | 0.7008 | 0.1771 | 0.6994 | 8186.0611 | 34.2734 | 9.5204 | 9077.4579 | 38.0055 | 10.5571 | 11911.8899 | 49.8727 | 13.8535 | -24.2 | -18.5
20 | [13 empty] | 8186.0611 | 34.2734 | 9.5204 | 9077.4579 | 38.0055 | 10.5571 | 11911.8899 | 49.8727 | 13.8535
21 | [13 empty] | 8186.0611 | 34.2734 | 9.5204 | 9077.4579 | 38.0055 | 10.5571 | 11911.8899 | 49.8727 | 13.8535
22 | 96.0413 | 2.126 | 0.6755 | 0.1066 | 0.1105 | 0.0018 | 0.0211 | 0.0149 | 0.0186 | 0.0066 | 0.7009 | 0.1762 | 0.6994 | 8186.2283 | 34.2741 | 9.5206 | 9077.625 | 38.0062 | 10.5573 | 11912.1526 | 49.8738 | 13.8538 | -23.8 | -18.8
23 | 96.0398 | 2.1243 | 0.6745 | 0.1065 | 0.1101 | 0.0019 | 0.021 | 0.0148 | 0.0197 | 0.0068 | 0.7031 | 0.1776 | 0.6995 | 8185.87 | 34.2726 | 9.5202 | 9077.2429 | 38.0046 | 10.5568 | 11911.4361 | 49.8708 | 13.853 | -23.6 | -19
24 | 96.049 | 2.1235 | 0.673 | 0.1099 | 0.1062 | 0.0018 | 0.0209 | 0.0148 | 0.0192 | 0.0067 | 0.6993 | 0.1756 | 0.6994 | 8185.8222 | 34.2724 | 9.5201 | 9077.219 | 38.0045 | 10.5568 | 11912.1765 | 49.8739 | 13.8539 | -23.3 | -18.7 | 0,0001 | 0,0009
25 | 96.0809 | 2.1095 | 0.6675 | 0.1059 | 0.109 | 0.0018 | 0.0205 | 0.0145 | 0.0191 | 0.0065 | 0.6906 | 0.174 | 0.6991 | 8184.7235 | 34.2678 | 9.5188 | 9076.0487 | 37.9996 | 10.5554 | 11912.7736 | 49.8764 | 13.8546 | -24.7 | -20.9 |  |  | відсутні
26 | 96.0389 | 2.1366 | 0.6792 | 0.1076 | 0.1106 | 0.0019 | 0.0209 | 0.0147 | 0.0197 | 0.0062 | 0.6859 | 0.1777 | 0.6995 | 8188.9033 | 34.2853 | 9.5237 | 9080.5628 | 38.0185 | 10.5607 | 11915.2338 | 49.8867 | 13.8574 | -24.3 | -20.6
27 | [13 empty] | 8188.9033 | 34.2853 | 9.5237 | 9080.5628 | 38.0185 | 10.5607 | 11915.2338 | 49.8867 | 13.8574
28 | [13 empty] | 8188.9033 | 34.2853 | 9.5237 | 9080.5628 | 38.0185 | 10.5607 | 11915.2338 | 49.8867 | 13.8574
29 | 96.0961 | 2.1132 | 0.669 | 0.1052 | 0.1083 | 0.0018 | 0.0203 | 0.0142 | 0.0169 | 0.0061 | 0.6749 | 0.174 | 0.699 | 8185.3206 | 34.2703 | 9.5195 | 9076.7413 | 38.0025 | 10.5563 | 11914.9233 | 49.8854 | 13.8571 | -23.2 | -20.5
30 | 96.1301 | 2.0947 | 0.6657 | 0.1047 | 0.1076 | 0.0018 | 0.0202 | 0.0141 | 0.0162 | 0.0067 | 0.6668 | 0.1713 | 0.6987 | 8184.1264 | 34.2653 | 9.5181 | 9075.4993 | 37.9973 | 10.5548 | 11915.4965 | 49.8878 | 13.8577 | -22.7 | -19.8
31 | 96.0208 | 2.1668 | 0.6888 | 0.1095 | 0.1112 | 0.0018 | 0.0209 | 0.0146 | 0.0175 | 0.0061 | 0.6637 | 0.1792 | 0.6997 | 8193.2503 | 34.3035 | 9.5288 | 9085.2681 | 38.0382 | 10.5662 | 11920.0823 | 49.907 | 13.8631 | -23.2 | -20.1
Рівень одоризації відповідає вимогам чинних нормативних документів | [13 empty] | 8191.9606 | 34.2981 | 9.5273 | 9083.7873 | 38.032 | 10.5644
Середньозважене значення теплоти згоряння:
| Головний інженер Шебелинського ЛВУМГ | [8 empty] | Буховцев О.Л. | [10 empty] | 2018-02-01
|  | Підрозділу підприємства, якому підпорядкована лабораторія | [8 empty] | прізвище | [5 empty] | підпис |  |  |  | дата
| Завідувач ВХАЛ | [8 empty] | Касьянова С.В. | [10 empty] | 2018-02-01
|  | Лабораторія, де здійснювалось вимірювання газу | [8 empty] | прізвище | [5 empty] | підпис |  |  |  | дата
| Начальник служби ГВ та М | [8 empty] | Пивовар Є.В. | [10 empty] | 2018-02-01
|  | Підрозділу, відповідального за облік газу за маршрутом | [8 empty] | прізвище | [5 empty] | підпис |  |  |  | дата

## додаток
Додаток до Паспорту фізико-хімічних показників природного газу. Маршрут №661
Область | ГРС, прямий споживач | Cередньозважене значення вищої теплоти згоряння
|  | ккал/м³ | МДж/м³ | кВт*год./м³
Маршрут №661 |  | 9083.7873 | 38.032 | 10.5644
Харківська | АГНКС Лозова | 9084.3605 | 38.0344 | 10.5651
Харківська | ГРС Близнюки | 9083.8828 | 38.0324 | 10.5646
Харківська | ГРС Браїлiвка | 9083.9783 | 38.0328 | 10.5647
Харківська | ГРС Лозова | 9084.1455 | 38.0335 | 10.5649
Харківська | ГРС Миколаївка/ Щорса | 9083.835 | 38.0322 | 10.5645
Харківська | ГРС Панютiне | 9083.4051 | 38.0304 | 10.564
Харківська | ГРС Смирнiвка | 9083.9306 | 38.0326 | 10.5646
Головний інженер Шебелинського ЛВУМГ |  | Буховцев О.Л. |  |  | 2018-02-01
Підрозділу підприємства, якому підпорядкована лабораторія |  | прізвище |  | підпис | дата
Завідувач ВХАЛ |  | Касьянова С.В. |  |  | 2018-02-01
Лабораторія, де здійснювалось вимірювання газу |  | прізвище |  | підпис | дата
Начальник служби ГВ та М |  | Пивовар Є.В. |  |  | 2018-02-01
Підрозділу, відповідального за облік газу за маршрутом |  | прізвище |  | підпис | дата