## паспорт
ПАТ "УКРТРАНСГАЗ" | [5 empty] | ПАСПОРТ ФІЗИКО-ХІМІЧНИХ ПОКАЗНИКІВ ПРИРОДНОГО ГАЗУ №662 | [18 empty] | Маршрут №662
УМГ "ХАРКІВТРАНСГАЗ" | [5 empty] | переданого Харківським ЛВУМГ та прийнятого ПАТ "Харківгаз", ПАТ "Харківміськгаз", ДП "Укравтогаз"
Харківський п/м Харківського ЛВУМГ
Вимірювальна хіміко-аналітична лабораторія
по газопроводу "Шебелинка-Харків"
Свідоцтво № 100-359/2015 чинне до 20.12.2018 р. | [20 empty] | за період з 01.01.2018р. по 31.01.2018р.
Число місяця | Компонентний склад, % мол. | [11 empty] | Фізико-хімічні показники газу обчислені на основі компонентного складу, 101,325 кПа | [9 empty] | Температура точки роси вологи (Р = 3.92 МПа), °С | Температура точки роси вуглеводнів, °С | Масова концентрація сірководню, г/м3 | Масова концентрація меркаптанової сірки, г/м3 | Маса механічних домішок, г/м3
[13 empty] | Густина абсолютна, кг/м3,при 20 ºС, | Температура вимірювання/згоряння при 20/25°С
| метан, С1 | етан, С2 | пропан, С3 | ізо-бутан, і-С4 | н-бутан, н-С4 | нео-пентан, нео-С5 | ізо-пентан, і-С5 | н-пентан, н-С5 | гексани та вищі, С6+ | кисень, О2 | азот, N2 | діоксид вуглецю, CО2 |  | Теплота згоряння нижча |  |  | Теплота згоряння вища |  |  | Число Воббе вище
[14 empty] | ккал/м3 | МДж/м3 | кВт⋅год/м3 | ккал/м3 | МДж/м3 | кВт⋅год/м3 | ккал/м3 | МДж/м3 | кВт⋅год/м3
1 | 90.7856 | 3.9782 | 1.1757 | 0.1447 | 0.2431 | 0.0048 | 0.073 | 0.0547 | 0.0899 |  | 2.4082 | 1.042 | 0.7421 | 8236.1709 | 34.4832 | 9.5787 | 9123.2924 | 38.1974 | 10.6104 | 11623.1491 | 48.6638 | 13.5177
2 | 90.8478 | 3.9856 | 1.1799 | 0.1455 | 0.2465 | 0.005 | 0.0749 | 0.0559 | 0.0915 |  | 2.3612 | 1.0062 | 0.7417 | 8245.8681 | 34.5238 | 9.5899 | 9133.9449 | 38.242 | 10.6228 | 11639.5339 | 48.7324 | 13.5368
3 | 90.9716 | 3.9719 | 1.1779 | 0.1437 | 0.2418 | 0.0048 | 0.0724 | 0.0544 | 0.0895 |  | 2.3251 | 0.9469 | 0.7405 | 8249.4985 | 34.539 | 9.5942 | 9138.1486 | 38.2596 | 10.6277 | 11654.7007 | 48.7959 | 13.5544
4 | 91.2173 | 3.9183 | 1.1594 | 0.1431 | 0.2372 | 0.0048 | 0.0705 | 0.0529 | 0.0879 |  | 2.233 | 0.8756 | 0.7384 | 8254.6098 | 34.5604 | 9.6001 | 9144.1197 | 38.2846 | 10.6346 | 11678.4419 | 48.8953 | 13.582
5 | 91.3787 | 3.8146 | 1.1237 | 0.1406 | 0.2292 | 0.0045 | 0.0691 | 0.0514 | 0.0903 |  | 2.201 | 0.8967 | 0.7373 | 8242.5959 | 34.5101 | 9.5861 | 9131.2937 | 38.2309 | 10.6197 | 11670.9661 | 48.864 | 13.5733 | -8.7 | -1.6 | 0,0012 | 0,0002 | відсутні
6 | 91.3975 | 3.7842 | 1.116 | 0.1395 | 0.2271 | 0.0047 | 0.0683 | 0.0507 | 0.0873 |  | 2.2012 | 0.9234 | 0.7372 | 8235.7171 | 34.4813 | 9.5781 | 9123.8417 | 38.1997 | 10.611 | 11662.5109 | 48.8286 | 13.5635
7 | 91.0238 | 3.9424 | 1.155 | 0.1441 | 0.2381 | 0.0048 | 0.0703 | 0.0522 | 0.0871 |  | 2.3125 | 0.9696 | 0.74 | 8241.6166 | 34.506 | 9.585 | 9129.6696 | 38.2241 | 10.6178 | 11647.583 | 48.7661 | 13.5461
8 | 91.2456 | 3.9085 | 1.1388 | 0.1422 | 0.2367 | 0.005 | 0.0733 | 0.0544 | 0.0895 |  | 2.2046 | 0.9013 | 0.7384 | 8253.0335 | 34.5538 | 9.5983 | 9142.4478 | 38.2776 | 10.6327 | 11676.3879 | 48.8867 | 13.5796
9 | 91.6826 | 3.7352 | 1.1033 | 0.138 | 0.2241 | 0.0046 | 0.0679 | 0.0505 | 0.0884 |  | 2.0788 | 0.8266 | 0.7349 | 8247.946 | 34.5325 | 9.5924 | 9137.5993 | 38.2573 | 10.627 | 11697.8601 | 48.9766 | 13.6046
10 | 91.6286 | 3.747 | 1.1077 | 0.1387 | 0.2221 | 0.0047 | 0.0667 | 0.0493 | 0.0869 |  | 2.098 | 0.8502 | 0.7353 | 8244.5067 | 34.5181 | 9.5884 | 9133.8016 | 38.2414 | 10.6226 | 11690.0498 | 48.9439 | 13.5955
11 | 91.7482 | 3.7242 | 1.0989 | 0.1373 | 0.2219 | 0.0044 | 0.0657 | 0.0487 | 0.0841 |  | 2.0523 | 0.8143 | 0.7343 | 8246.8712 | 34.528 | 9.5911 | 9136.5722 | 38.253 | 10.6258 | 11701.8966 | 48.9935 | 13.6093
12 | 91.6251 | 3.7588 | 1.1108 | 0.1376 | 0.2241 | 0.0044 | 0.0669 | 0.0493 | 0.0843 | 0.0367 | 2.1022 | 0.8366 | 0.7352 | 8245.7009 | 34.5231 | 9.5898 | 9135.0914 | 38.2468 | 10.6241 | 11692.4861 | 48.9541 | 13.5984 | -8.4 | -1.8
13 | 92.0608 | 3.6163 | 1.0741 | 0.1355 | 0.2146 | 0.0045 | 0.0652 | 0.0478 | 0.0824 |  | 1.956 | 0.743 | 0.7318 | 8247.8744 | 34.5322 | 9.5923 | 9138.1725 | 38.2597 | 10.6277 | 11723.751 | 49.085 | 13.6347
14 | 92.3253 | 3.5127 | 1.0479 | 0.1327 | 0.2071 | 0.0043 | 0.0613 | 0.0447 | 0.0803 |  | 1.8776 | 0.7062 | 0.7296 | 8243.0258 | 34.5119 | 9.5866 | 9133.3239 | 38.2394 | 10.6221 | 11734.7618 | 49.1311 | 13.6475
15 | 92.6655 | 3.3912 | 1.0112 | 0.1296 | 0.1962 | 0.0039 | 0.0576 | 0.0419 | 0.0763 |  | 1.7742 | 0.6525 | 0.7268 | 8237.8667 | 34.4903 | 9.5806 | 9128.3081 | 38.2184 | 10.6162 | 11750.9794 | 49.199 | 13.6664
16 | 92.5872 | 3.4244 | 1.02 | 0.1293 | 0.199 | 0.0042 | 0.0568 | 0.0417 | 0.0731 |  | 1.792 | 0.6723 | 0.7274 | 8237.3891 | 34.4883 | 9.5801 | 9127.6633 | 38.2157 | 10.6155 | 11745.6532 | 49.1767 | 13.6602
17 | 92.3882 | 3.5008 | 1.0418 | 0.1321 | 0.2056 | 0.0044 | 0.0571 | 0.0425 | 0.0698 |  | 1.8591 | 0.6984 | 0.7288 | 8238.4639 | 34.4928 | 9.5813 | 9128.5231 | 38.2193 | 10.6165 | 11735.1201 | 49.1326 | 13.6479
18 | 92.1023 | 3.5861 | 1.0688 | 0.1357 | 0.2117 | 0.0046 | 0.059 | 0.044 | 0.0702 |  | 1.9622 | 0.7555 | 0.7311 | 8237.1502 | 34.4873 | 9.5798 | 9126.6123 | 38.2113 | 10.6143 | 11714.5315 | 49.0464 | 13.624
19 | 92.2571 | 3.5453 | 1.0525 | 0.1333 | 0.2073 | 0.0045 | 0.0587 | 0.0438 | 0.0707 |  | 1.9089 | 0.7177 | 0.7298 | 8238.6311 | 34.4935 | 9.5815 | 9128.4992 | 38.2192 | 10.6164 | 11726.9515 | 49.0984 | 13.6384
20 | 92.1915 | 3.5681 | 1.0601 | 0.1342 | 0.2097 | 0.0045 | 0.059 | 0.0438 | 0.0703 |  | 1.9227 | 0.7362 | 0.7304 | 8238.9654 | 34.4949 | 9.5819 | 9128.762 | 38.2203 | 10.6168 | 11722.8673 | 49.0813 | 13.6337
21 | 92.0806 | 3.6105 | 1.0746 | 0.1349 | 0.2131 | 0.0045 | 0.0599 | 0.0447 | 0.0702 |  | 1.9697 | 0.7372 | 0.7312 | 8240.7568 | 34.5024 | 9.584 | 9130.5294 | 38.2277 | 10.6188 | 11718.8547 | 49.0645 | 13.629
22 | 92.527 | 3.4317 | 1.0603 | 0.1162 | 0.2015 | 0.0049 | 0.0571 | 0.0447 | 0.0718 |  | 1.7887 | 0.6961 | 0.728 | 8239.8253 | 34.4985 | 9.5829 | 9130.195 | 38.2263 | 10.6184 | 11743.7185 | 49.1686 | 13.6579 | -8.8 | -2.1 | 0,0010 | 0,0002 | відсутні
23 | 92.9053 | 3.288 | 1.0163 | 0.1055 | 0.188 | 0.0047 | 0.0544 | 0.0425 | 0.0679 |  | 1.6516 | 0.6759 | 0.7251 | 8230.988 | 34.4615 | 9.5726 | 9121.2383 | 38.1888 | 10.608 | 11755.9474 | 49.2198 | 13.6722
24 | 92.9994 | 3.2655 | 0.9709 | 0.1235 | 0.186 | 0.0046 | 0.0558 | 0.0422 | 0.0668 |  | 1.6405 | 0.6448 | 0.7243 | 8230.1759 | 34.4581 | 9.5717 | 9120.4979 | 38.1857 | 10.6071 | 11761.5842 | 49.2434 | 13.6787
25 | 92.8422 | 3.335 | 0.9807 | 0.1325 | 0.1913 | 0.0047 | 0.0568 | 0.042 | 0.0633 |  | 1.693 | 0.6584 | 0.7254 | 8232.2539 | 34.4668 | 9.5741 | 9122.5281 | 38.1942 | 10.6095 | 11755.1354 | 49.2164 | 13.6712
26 | 92.9525 | 3.2937 | 0.972 | 0.1313 | 0.1882 | 0.0045 | 0.0571 | 0.0422 | 0.0642 |  | 1.651 | 0.6432 | 0.7246 | 8232.7316 | 34.4688 | 9.5747 | 9123.1968 | 38.197 | 10.6103 | 11762.2291 | 49.2461 | 13.6795
27 | 93.018 | 3.268 | 0.9524 | 0.1288 | 0.1862 | 0.0044 | 0.0561 | 0.0414 | 0.0627 |  | 1.6354 | 0.6466 | 0.724 | 8227.9069 | 34.4486 | 9.5691 | 9118.0617 | 38.1755 | 10.6043 | 11760.4138 | 49.2385 | 13.6774
28 | 92.8666 | 3.33 | 0.975 | 0.1313 | 0.1906 | 0.0049 | 0.057 | 0.0425 | 0.0636 |  | 1.6648 | 0.6735 | 0.7253 | 8232.2778 | 34.4669 | 9.5741 | 9122.5758 | 38.1944 | 10.6096 | 11755.7086 | 49.2188 | 13.6719
29 | 92.6835 | 3.3848 | 0.9859 | 0.1344 | 0.1962 | 0.0058 | 0.0593 | 0.0458 | 0.0644 |  | 1.7037 | 0.7362 | 0.727 | 8232.3972 | 34.4674 | 9.5743 | 9122.3848 | 38.1936 | 10.6093 | 11741.7122 | 49.1602 | 13.6556
30 | 92.357 | 3.5165 | 1.0091 | 0.1366 | 0.2043 | 0.0053 | 0.0625 | 0.0475 | 0.0676 |  | 1.8204 | 0.7732 | 0.7295 | 8235.2633 | 34.4794 | 9.5776 | 9124.9643 | 38.2044 | 10.6123 | 11725.3513 | 49.0917 | 13.6366
31 | 92.371 | 3.521 | 1.0141 | 0.1363 | 0.204 | 0.0052 | 0.0623 | 0.0473 | 0.0706 |  | 1.8064 | 0.7616 | 0.7294 | 8238.8699 | 34.4945 | 9.5818 | 9128.9291 | 38.221 | 10.6169 | 11730.8925 | 49.1149 | 13.643
Рівень одоризації відповідає вимогам чинних нормативних документів | [13 empty] | 8239.3237 | 34.4964 | 9.5823 | 9129.0486 | 38.2215 | 10.6171
Середньозважене значення теплоти згоряння:
| Головний інженер Харківського ЛВУМГ | [8 empty] | Моторя О.А. | [10 empty] | 2018-02-01
|  | Підрозділу підприємства, якому підпорядкована лабораторія | [8 empty] | прізвище | [5 empty] | підпис |  |  |  | дата
| Завідувач ВХАЛ | [8 empty] | Крупчицький Д.О. | [10 empty] | 2018-02-01
|  | Лабораторія, де здійснювалось вимірювання газу | [8 empty] | прізвище | [5 empty] | підпис |  |  |  | дата
| Начальник служби ГВ і М | [8 empty] | Щербак С.О. | [10 empty] | 2018-02-01
|  | Підрозділу, відповідального за облік газу за маршрутом | [8 empty] | прізвище | [5 empty] | підпис |  |  |  | дата

## додаток
Додаток до Паспорту фізико-хімічних показників природного газу. Маршрут №662
Область | ГРС, прямий споживач | Cередньозважене значення вищої теплоти згоряння
|  | ккал/м³ | МДж/м³ | кВт*год./м³
Маршрут №662 |  | 9129.0486 | 38.2215 | 10.6171
Харківська | ГРС-1 м. Харкiв (Безлюдiвка) | 9129.0247 | 38.2214 | 10.6171
Харківська | ГРС-1 м. Харкiв АГНКС - 2 | 9129.1441 | 38.2219 | 10.6172
Харківська | ГРС-1 м. Харкiв місто | 9129.0486 | 38.2215 | 10.6171
Головний інженер Харківського ЛВУМГ |  | Моторя О.А. |  |  | 2018-02-01
Підрозділу підприємства, якому підпорядкована лабораторія |  | прізвище |  | підпис | дата
Завідувач ВХАЛ |  | Крупчицький Д.О. |  |  | 2018-02-01
Лабораторія, де здійснювалось вимірювання газу |  | прізвище |  | підпис | дата
Начальник служби ГВ і М |  | Щербак С.О. |  |  | 2018-02-01
Підрозділу, відповідального за облік газу за маршрутом |  | прізвище |  | підпис | дата