## паспорт
ПАТ "УКРТРАНСГАЗ" | [5 empty] | ПАСПОРТ ФІЗИКО-ХІМІЧНИХ ПОКАЗНИКІВ ПРИРОДНОГО ГАЗУ №664 | [18 empty] | Маршрут №664
УМГ "ХАРКІВТРАНСГАЗ" | [5 empty] | переданого Харківським ЛВУМГ та прийнятого ПАТ "Харківгаз", ПАТ "Харківміськгаз"
Харківський п/м Харківського ЛВУМГ
Вимірювальна хіміко-аналітична лабораторія
по газопроводу "Шебелинка-Бєлгород-Курськ-Брянськ"
Свідоцтво № 100-359/2015 чинне до 20.12.2018 р. | [20 empty] | за період з 01.01.2018р. по 31.01.2018р.
Число місяця | Компонентний склад, % мол. | [11 empty] | Фізико-хімічні показники газу обчислені на основі компонентного складу, 101,325 кПа | [9 empty] | Температура точки роси вологи (Р = 3.92 МПа), °С | Температура точки роси вуглеводнів, °С | Масова концентрація сірководню, г/м3 | Масова концентрація меркаптанової сірки, г/м3 | Маса механічних домішок, г/м3
[13 empty] | Густина абсолютна, кг/м3,при 20 ºС, | Температура вимірювання/згоряння при 20/25°С
| метан, С1 | етан, С2 | пропан, С3 | ізо-бутан, і-С4 | н-бутан, н-С4 | нео-пентан, нео-С5 | ізо-пентан, і-С5 | н-пентан, н-С5 | гексани та вищі, С6+ | кисень, О2 | азот, N2 | діоксид вуглецю, CО2 |  | Теплота згоряння нижча |  |  | Теплота згоряння вища |  |  | Число Воббе вище
[14 empty] | ккал/м3 | МДж/м3 | кВт⋅год/м3 | ккал/м3 | МДж/м3 | кВт⋅год/м3 | ккал/м3 | МДж/м3 | кВт⋅год/м3
1 | 91.5433 | 4.6794 | 1.1189 | 0.1198 | 0.1894 | 0.0057 | 0.0507 | 0.046 | 0.0771 |  | 1.6149 | 0.5547 | 0.7334 | 8349.4555 | 34.9575 | 9.7104 | 9248.6387 | 38.7222 | 10.7562 | 11852.059 | 49.6222 | 13.7839
2 | 91.515 | 4.6753 | 1.1269 | 0.1222 | 0.1944 | 0.006 | 0.0515 | 0.0466 | 0.0789 |  | 1.6231 | 0.5601 | 0.7338 | 8351.438 | 34.9658 | 9.7127 | 9250.6928 | 38.7308 | 10.7586 | 11851.5336 | 49.62 | 13.7833
3 | 91.6146 | 4.6306 | 1.1044 | 0.12 | 0.1902 | 0.0063 | 0.052 | 0.0473 | 0.0793 |  | 1.6026 | 0.5528 | 0.733 | 8347.3537 | 34.9487 | 9.708 | 9246.4174 | 38.7129 | 10.7536 | 11852.3456 | 49.6234 | 13.7843
4 | 91.7432 | 4.5674 | 1.0781 | 0.1201 | 0.1902 | 0.0064 | 0.0511 | 0.0463 | 0.0788 |  | 1.5881 | 0.5302 | 0.732 | 8342.5529 | 34.9286 | 9.7024 | 9241.4017 | 38.6919 | 10.7478 | 11854.543 | 49.6326 | 13.7868
5 | 91.8925 | 4.4751 | 1.0707 | 0.1205 | 0.1875 | 0.0062 | 0.0507 | 0.0465 | 0.0818 | 0.0042 | 1.5536 | 0.5149 | 0.731 | 8340.2122 | 34.9188 | 9.6997 | 9239.0371 | 38.682 | 10.745 | 11859.1766 | 49.652 | 13.7922 | -8.8 | -1.9 | 0,0011 | 0,0002 | відсутні
6 | 91.8649 | 4.4883 | 1.0794 | 0.1192 | 0.1845 | 0.0059 | 0.048 | 0.0448 | 0.0778 |  | 1.5604 | 0.5268 | 0.7311 | 8337.4416 | 34.9072 | 9.6964 | 9236.0038 | 38.6693 | 10.7415 | 11854.8774 | 49.634 | 13.7872
7 | 91.7815 | 4.5348 | 1.0894 | 0.1199 | 0.1841 | 0.0058 | 0.0466 | 0.0443 | 0.0768 |  | 1.5687 | 0.548 | 0.7317 | 8338.5164 | 34.9117 | 9.6977 | 9237.0547 | 38.6737 | 10.7427 | 11851.2947 | 49.619 | 13.7831
8 | 91.7683 | 4.5474 | 1.0898 | 0.1215 | 0.193 | 0.0068 | 0.0486 | 0.0447 | 0.0779 |  | 1.5711 | 0.5309 | 0.7319 | 8343.6038 | 34.933 | 9.7036 | 9242.572 | 38.6968 | 10.7491 | 11856.8598 | 49.6423 | 13.7895
9 | 92.0525 | 4.3736 | 1.0643 | 0.1215 | 0.1916 | 0.0063 | 0.0489 | 0.0463 | 0.0785 |  | 1.5066 | 0.51 | 0.73 | 8336.6534 | 34.9039 | 9.6955 | 9235.3828 | 38.6667 | 10.7408 | 11862.7354 | 49.6669 | 13.7964
10 | 92.2541 | 4.2811 | 1.0394 | 0.1182 | 0.18 | 0.0058 | 0.0453 | 0.044 | 0.0794 |  | 1.4601 | 0.4924 | 0.7284 | 8328.867 | 34.8713 | 9.6865 | 9227.2381 | 38.6326 | 10.7313 | 11865.721 | 49.6794 | 13.7998
11 | 92.2109 | 4.3259 | 1.042 | 0.1191 | 0.1819 | 0.006 | 0.0453 | 0.043 | 0.0795 |  | 1.4724 | 0.4741 | 0.7285 | 8332.7602 | 34.8876 | 9.691 | 9231.4418 | 38.6502 | 10.7362 | 11869.7336 | 49.6962 | 13.8045
12 | 92.2568 | 4.2805 | 1.0452 | 0.1201 | 0.1835 | 0.0062 | 0.0466 | 0.0434 | 0.0791 |  | 1.4713 | 0.4673 | 0.7283 | 8331.8048 | 34.8836 | 9.6899 | 9230.4387 | 38.646 | 10.735 | 11870.3307 | 49.6987 | 13.8052 | -8.5 | -1.7
13 | 92.4459 | 4.1621 | 1.0228 | 0.1187 | 0.1794 | 0.0064 | 0.0468 | 0.0433 | 0.0785 |  | 1.4322 | 0.464 | 0.727 | 8323.8752 | 34.8504 | 9.6807 | 9222.0552 | 38.6109 | 10.7253 | 11870.1874 | 49.6981 | 13.805
14 | 92.752 | 3.9913 | 0.992 | 0.1173 | 0.173 | 0.0057 | 0.044 | 0.0415 | 0.0783 |  | 1.376 | 0.4288 | 0.7247 | 8313.8436 | 34.8084 | 9.669 | 9211.6176 | 38.5672 | 10.7131 | 11875.7048 | 49.7212 | 13.8114
15 | 93.0657 | 3.8215 | 0.9673 | 0.1169 | 0.1692 | 0.0059 | 0.0422 | 0.0396 | 0.0743 |  | 1.2979 | 0.3996 | 0.7224 | 8305.8423 | 34.7749 | 9.6597 | 9203.3535 | 38.5326 | 10.7035 | 11883.8494 | 49.7553 | 13.8209
16 | 93.1681 | 3.6754 | 1.0316 | 0.1338 | 0.1989 | 0.006 | 0.048 | 0.0435 | 0.0777 |  | 1.2477 | 0.3693 | 0.7228 | 8323.2064 | 34.8476 | 9.6799 | 9222.2462 | 38.6117 | 10.7255 | 11904.6768 | 49.8425 | 13.8451
17 | 92.3604 | 3.9973 | 1.2109 | 0.1616 | 0.2546 | 0.006 | 0.063 | 0.0573 | 0.0946 |  | 1.3561 | 0.4382 | 0.7308 | 8379.2635 | 35.0823 | 9.7451 | 9281.7428 | 38.8608 | 10.7947 | 11915.7353 | 49.8888 | 13.858
18 | 92.7507 | 3.8331 | 1.1084 | 0.1459 | 0.2266 | 0.0064 | 0.0549 | 0.0507 | 0.091 |  | 1.325 | 0.4071 | 0.7269 | 8348.5002 | 34.9535 | 9.7093 | 9248.9731 | 38.7236 | 10.7566 | 11905.6083 | 49.8464 | 13.8462
19 | 92.7026 | 3.9955 | 1.035 | 0.1198 | 0.1775 | 0.0061 | 0.0421 | 0.0384 | 0.0739 |  | 1.3754 | 0.4338 | 0.7251 | 8317.8801 | 34.8253 | 9.6737 | 9215.9168 | 38.5852 | 10.7181 | 11877.4006 | 49.7283 | 13.8134
20 | 92.7214 | 4.0441 | 0.9975 | 0.1113 | 0.1565 | 0.0054 | 0.0384 | 0.035 | 0.0617 |  | 1.3878 | 0.4409 | 0.7241 | 8303.5971 | 34.7655 | 9.6571 | 9200.559 | 38.5209 | 10.7003 | 11866.3659 | 49.6821 | 13.8006
21 | 92.7173 | 4.051 | 0.9795 | 0.1087 | 0.1568 | 0.006 | 0.0377 | 0.0345 | 0.0581 |  | 1.4047 | 0.4457 | 0.7239 | 8298.3425 | 34.7435 | 9.651 | 9194.8506 | 38.497 | 10.6936 | 11860.5858 | 49.6579 | 13.7939
22 | 93.0822 | 3.8335 | 0.9574 | 0.111 | 0.1577 | 0.006 | 0.0387 | 0.0357 | 0.0611 |  | 1.3154 | 0.4013 | 0.7216 | 8294.7598 | 34.7285 | 9.6468 | 9191.4112 | 38.4826 | 10.6896 | 11875.0599 | 49.7185 | 13.8107 | -8.9 | -2.4 | 0,0009 | 0,0002 | відсутні
23 | 93.2819 | 3.7143 | 0.9561 | 0.1121 | 0.1528 | 0.0058 | 0.0368 | 0.0348 | 0.0591 |  | 1.2661 | 0.3801 | 0.7202 | 8290.6756 | 34.7114 | 9.6421 | 9187.2792 | 38.4653 | 10.6848 | 11881.2699 | 49.7445 | 13.8179
24 | 93.3841 | 3.6872 | 0.9304 | 0.1108 | 0.1509 | 0.006 | 0.0368 | 0.0337 | 0.0585 |  | 1.2435 | 0.358 | 0.7192 | 8288.3827 | 34.7018 | 9.6394 | 9184.9624 | 38.4556 | 10.6821 | 11885.9274 | 49.764 | 13.8233
25 | 93.4204 | 3.6426 | 0.9405 | 0.1125 | 0.1523 | 0.0056 | 0.0372 | 0.0344 | 0.0585 |  | 1.2327 | 0.3634 | 0.7192 | 8287.9766 | 34.7001 | 9.6389 | 9184.5325 | 38.4538 | 10.6816 | 11885.9274 | 49.764 | 13.8233
26 | 93.4524 | 3.6409 | 0.9283 | 0.1121 | 0.1515 | 0.006 | 0.037 | 0.0336 | 0.0585 |  | 1.2226 | 0.357 | 0.7189 | 8287.3317 | 34.6974 | 9.6382 | 9183.8876 | 38.4511 | 10.6809 | 11887.6471 | 49.7712 | 13.8253
27 | 93.4513 | 3.6306 | 0.9362 | 0.1132 | 0.1528 | 0.0056 | 0.037 | 0.0339 | 0.0567 |  | 1.2181 | 0.3647 | 0.719 | 8287.2362 | 34.697 | 9.6381 | 9183.792 | 38.4507 | 10.6808 | 11886.835 | 49.7678 | 13.8244
28 | 93.3347 | 3.6969 | 0.9469 | 0.1129 | 0.1521 | 0.0056 | 0.0376 | 0.0338 | 0.0558 |  | 1.2493 | 0.3745 | 0.7197 | 8289.1231 | 34.7049 | 9.6403 | 9185.6789 | 38.4586 | 10.6829 | 11883.0373 | 49.7519 | 13.82
29 | 93.1544 | 3.7966 | 0.9643 | 0.1132 | 0.1558 | 0.0059 | 0.0383 | 0.0345 | 0.0548 |  | 1.2867 | 0.3954 | 0.721 | 8293.7089 | 34.7241 | 9.6456 | 9190.4081 | 38.4784 | 10.6884 | 11878.4276 | 49.7326 | 13.8146
30 | 92.8385 | 3.9667 | 1.0021 | 0.1147 | 0.1621 | 0.0058 | 0.0398 | 0.0356 | 0.0545 |  | 1.3608 | 0.4194 | 0.7233 | 8303.215 | 34.7639 | 9.6566 | 9200.2963 | 38.5198 | 10.6999 | 11872.4326 | 49.7075 | 13.8076
31 | 92.7814 | 4.0165 | 0.9984 | 0.1137 | 0.1648 | 0.0061 | 0.0417 | 0.037 | 0.0566 |  | 1.3688 | 0.4152 | 0.7237 | 8307.3709 | 34.7813 | 9.6615 | 9204.7388 | 38.5384 | 10.7051 | 11874.7971 | 49.7174 | 13.8104
Рівень одоризації відповідає вимогам чинних нормативних документів | [13 empty] | 8317.6413 | 34.8243 | 9.6734 | 9215.6063 | 38.5839 | 10.7178
Середньозважене значення теплоти згоряння:
| Головний інженер Харківського ЛВУМГ | [8 empty] | Моторя О.А. | [10 empty] | 2018-02-01
|  | Підрозділу підприємства, якому підпорядкована лабораторія | [8 empty] | прізвище | [5 empty] | підпис |  |  |  | дата
| Завідувач ВХАЛ | [8 empty] | Крупчицький Д.О. | [10 empty] | 2018-02-01
|  | Лабораторія, де здійснювалось вимірювання газу | [8 empty] | прізвище | [5 empty] | підпис |  |  |  | дата
| Начальник служби ГВ і М | [8 empty] | Щербак С.О. | [10 empty] | 2018-02-01
|  | Підрозділу, відповідального за облік газу за маршрутом | [8 empty] | прізвище | [5 empty] | підпис |  |  |  | дата

## додаток
Додаток до Паспорту фізико-хімічних показників природного газу. Маршрут №664
Область | ГРС, прямий споживач | Cередньозважене значення вищої теплоти згоряння
|  | ккал/м³ | МДж/м³ | кВт*год./м³
Маршрут №664 |  | 9215.6063 | 38.5839 | 10.7178
Харківська | ГРС м. Дергачi | 9214.9614 | 38.5812 | 10.717
Харківська | ГРС с. Золочiв | 9215.3914 | 38.583 | 10.7175
Харківська | ГРС с. Слатiне | 9215.1764 | 38.5821 | 10.7173
Харківська | ГРС-2 м. Харкiв (Берiзка) | 9214.9614 | 38.5812 | 10.717
Харківська | ГРС-2 м. Харкiв місто | 9215.6541 | 38.5841 | 10.7178
Головний інженер Харківського ЛВУМГ |  | Моторя О.А. |  |  | 2018-02-01
Підрозділу підприємства, якому підпорядкована лабораторія |  | прізвище |  | підпис | дата
Завідувач ВХАЛ |  | Крупчицький Д.О. |  |  | 2018-02-01
Лабораторія, де здійснювалось вимірювання газу |  | прізвище |  | підпис | дата
Начальник служби ГВ і М |  | Щербак С.О. |  |  | 2018-02-01
Підрозділу, відповідального за облік газу за маршрутом |  | прізвище |  | підпис | дата