## паспорт
ПАТ "УКРТРАНСГАЗ" | [5 empty] | ПАСПОРТ ФІЗИКО-ХІМІЧНИХ ПОКАЗНИКІВ ПРИРОДНОГО ГАЗУ №668 | [18 empty] | Маршрут №668
УМГ "ХАРКІВТРАНСГАЗ" | [5 empty] | переданого Харківським ЛВУМГ та прийнятого ПАТ "Харківгаз", ПАТ "Харківміськгаз"
Харківський п/м Харківського ЛВУМГ
Вимірювальна хіміко-аналітична лабораторія
по газопроводу "Шебелинка-Харків"
Свідоцтво № 100-359/2015 чинне до 20.12.2018 р. | [20 empty] | за період з 01.01.2018р. по 31.01.2018р.
Число місяця | Компонентний склад, % мол. | [11 empty] | Фізико-хімічні показники газу обчислені на основі компонентного складу, 101,325 кПа | [9 empty] | Температура точки роси вологи (Р = 3.92 МПа), °С | Температура точки роси вуглеводнів, °С | Масова концентрація сірководню, г/м3 | Масова концентрація меркаптанової сірки, г/м3 | Маса механічних домішок, г/м3
[13 empty] | Густина абсолютна, кг/м3,при 20 ºС, | Температура вимірювання/згоряння при 20/25°С
| метан, С1 | етан, С2 | пропан, С3 | ізо-бутан, і-С4 | н-бутан, н-С4 | нео-пентан, нео-С5 | ізо-пентан, і-С5 | н-пентан, н-С5 | гексани та вищі, С6+ | кисень, О2 | азот, N2 | діоксид вуглецю, CО2 |  | Теплота згоряння нижча |  |  | Теплота згоряння вища |  |  | Число Воббе вище
[14 empty] | ккал/м3 | МДж/м3 | кВт⋅год/м3 | ккал/м3 | МДж/м3 | кВт⋅год/м3 | ккал/м3 | МДж/м3 | кВт⋅год/м3
1 | [13 empty] | 8302.6895 | 34.7617 | 9.656 | 9194.97 | 38.4975 | 10.6938 | 11846.2073 | 49.5977 | 13.7771
2 | 92.3332 | 3.9558 | 1.1063 | 0.1361 | 0.2199 | 0.0071 | 0.0567 | 0.0451 | 0.0873 | 0.0319 | 1.6009 | 0.4197 | 0.7289 | 8324.8067 | 34.8543 | 9.6818 | 9218.3292 | 38.5953 | 10.7209 | 11850.1005 | 49.614 | 13.7817 | -8.4 | -1.8
3 | [13 empty] | 8324.8067 | 34.8543 | 9.6818 | 9218.3292 | 38.5953 | 10.7209 | 11850.1005 | 49.614 | 13.7817
4 | [13 empty] | 8324.8067 | 34.8543 | 9.6818 | 9218.3292 | 38.5953 | 10.7209 | 11850.1005 | 49.614 | 13.7817
5 | [13 empty] | 8324.8067 | 34.8543 | 9.6818 | 9218.3292 | 38.5953 | 10.7209 | 11850.1005 | 49.614 | 13.7817
6 | [13 empty] | 8324.8067 | 34.8543 | 9.6818 | 9218.3292 | 38.5953 | 10.7209 | 11850.1005 | 49.614 | 13.7817
7 | [13 empty] | 8324.8067 | 34.8543 | 9.6818 | 9218.3292 | 38.5953 | 10.7209 | 11850.1005 | 49.614 | 13.7817
8 | [13 empty] | 8324.8067 | 34.8543 | 9.6818 | 9218.3292 | 38.5953 | 10.7209 | 11850.1005 | 49.614 | 13.7817
9 | 93.3042 | 3.511 | 0.9859 | 0.1285 | 0.1938 | 0.0064 | 0.0534 | 0.0458 | 0.1778 | 0.0137 | 1.2789 | 0.3007 | 0.7237 | 8339.5434 | 34.916 | 9.6989 | 9235.55 | 38.6674 | 10.7409 | 11914.4456 | 49.8834 | 13.8565 | -8.8 | -2.1 | 0,0009 | 0,0002 | відсутні
10 | [13 empty] | 8339.5434 | 34.916 | 9.6989 | 9235.55 | 38.6674 | 10.7409 | 11914.4456 | 49.8834 | 13.8565
11 | [13 empty] | 8339.5434 | 34.916 | 9.6989 | 9235.55 | 38.6674 | 10.7409 | 11914.4456 | 49.8834 | 13.8565
12 | [13 empty] | 8339.5434 | 34.916 | 9.6989 | 9235.55 | 38.6674 | 10.7409 | 11914.4456 | 49.8834 | 13.8565
13 | [13 empty] | 8339.5434 | 34.916 | 9.6989 | 9235.55 | 38.6674 | 10.7409 | 11914.4456 | 49.8834 | 13.8565
14 | [13 empty] | 8339.5434 | 34.916 | 9.6989 | 9235.55 | 38.6674 | 10.7409 | 11914.4456 | 49.8834 | 13.8565
15 | [13 empty] | 8339.5434 | 34.916 | 9.6989 | 9235.55 | 38.6674 | 10.7409 | 11914.4456 | 49.8834 | 13.8565
16 | 94.0567 | 3.2019 | 0.8799 | 0.1193 | 0.1638 | 0.0051 | 0.04 | 0.0319 | 0.1009 | 0.0045 | 1.1124 | 0.2835 | 0.7159 | 8284.4178 | 34.6852 | 9.6348 | 9177.1044 | 38.4227 | 10.673 | 11903.1004 | 49.8359 | 13.8433 | -8.7 | -2.6
17 | [13 empty] | 8284.4178 | 34.6852 | 9.6348 | 9177.1044 | 38.4227 | 10.673 | 11903.1004 | 49.8359 | 13.8433
18 | [13 empty] | 8284.4178 | 34.6852 | 9.6348 | 9177.1044 | 38.4227 | 10.673 | 11903.1004 | 49.8359 | 13.8433
19 | [13 empty] | 8284.4178 | 34.6852 | 9.6348 | 9177.1044 | 38.4227 | 10.673 | 11903.1004 | 49.8359 | 13.8433
20 | [13 empty] | 8284.4178 | 34.6852 | 9.6348 | 9177.1044 | 38.4227 | 10.673 | 11903.1004 | 49.8359 | 13.8433
21 | [13 empty] | 8284.4178 | 34.6852 | 9.6348 | 9177.1044 | 38.4227 | 10.673 | 11903.1004 | 49.8359 | 13.8433
22 | [13 empty] | 8284.4178 | 34.6852 | 9.6348 | 9177.1044 | 38.4227 | 10.673 | 11903.1004 | 49.8359 | 13.8433
23 | [13 empty] | 8284.4178 | 34.6852 | 9.6348 | 9177.1044 | 38.4227 | 10.673 | 11903.1004 | 49.8359 | 13.8433
24 | [13 empty] | 8284.4178 | 34.6852 | 9.6348 | 9177.1044 | 38.4227 | 10.673 | 11903.1004 | 49.8359 | 13.8433
25 | 94.151 | 3.1289 | 0.8671 | 0.1187 | 0.1632 | 0.0049 | 0.038 | 0.0298 | 0.0997 | 0.0099 | 1.1169 | 0.2718 | 0.7151 | 8276.7747 | 34.6532 | 9.6259 | 9168.9119 | 38.3884 | 10.6634 | 11899.2072 | 49.8196 | 13.8388 | -8.9 | -2.4 | 0,0007 | 0,0002 | відсутні
26 | [13 empty] | 8276.7747 | 34.6532 | 9.6259 | 9168.9119 | 38.3884 | 10.6634 | 11899.2072 | 49.8196 | 13.8388
27 | [13 empty] | 8276.7747 | 34.6532 | 9.6259 | 9168.9119 | 38.3884 | 10.6634 | 11899.2072 | 49.8196 | 13.8388
28 | [13 empty] | 8276.7747 | 34.6532 | 9.6259 | 9168.9119 | 38.3884 | 10.6634 | 11899.2072 | 49.8196 | 13.8388
29 | [13 empty] | 8276.7747 | 34.6532 | 9.6259 | 9168.9119 | 38.3884 | 10.6634 | 11899.2072 | 49.8196 | 13.8388
30 | 93.5655 | 3.3621 | 0.9488 | 0.1244 | 0.1802 | 0.0053 | 0.0426 | 0.0332 | 0.0716 | 0.0203 | 1.3086 | 0.3374 | 0.719 | 8277.6824 | 34.657 | 9.6269 | 9169.0553 | 38.389 | 10.6636 | 11867.2257 | 49.6857 | 13.8016 | -8.6 | -2
31 | [13 empty] | 8277.6824 | 34.657 | 9.6269 | 9169.0553 | 38.389 | 10.6636 | 11867.2257 | 49.6857 | 13.8016
Рівень одоризації відповідає вимогам чинних нормативних документів | [13 empty] | 8302.8567 | 34.7624 | 9.6562 | 9196.2359 | 38.5028 | 10.6952
Середньозважене значення теплоти згоряння:
| Головний інженер Харківського ЛВУМГ | [8 empty] | Моторя О.А. | [10 empty] | 2018-02-01
|  | Підрозділу підприємства, якому підпорядкована лабораторія | [8 empty] | прізвище | [5 empty] | підпис |  |  |  | дата
| Завідувач ВХАЛ | [8 empty] | Крупчицький Д.О. | [10 empty] | 2018-02-01
|  | Лабораторія, де здійснювалось вимірювання газу | [8 empty] | прізвище | [5 empty] | підпис |  |  |  | дата
| Начальник служби ГВ і М | [8 empty] | Щербак С.О. | [10 empty] | 2018-02-01
|  | Підрозділу, відповідального за облік газу за маршрутом | [8 empty] | прізвище | [5 empty] | підпис |  |  |  | дата

## додаток
Додаток до Паспорту фізико-хімічних показників природного газу. Маршрут №668
Область | ГРС, прямий споживач | Cередньозважене значення вищої теплоти згоряння
|  | ккал/м³ | МДж/м³ | кВт*год./м³
Маршрут №668 |  | 9196.2359 | 38.5028 | 10.6952
Харківська | ГРС-4 м. Харкiв (Бабаї) | 9196.0926 | 38.5022 | 10.6951
Харківська | ГРС-4 м. Харкiв місто | 9196.2359 | 38.5028 | 10.6952
Головний інженер Харківського ЛВУМГ |  | Моторя О.А. |  |  | 2018-02-01
Підрозділу підприємства, якому підпорядкована лабораторія |  | прізвище |  | підпис | дата
Завідувач ВХАЛ |  | Крупчицький Д.О. |  |  | 2018-02-01
Лабораторія, де здійснювалось вимірювання газу |  | прізвище |  | підпис | дата
Начальник служби ГВ і М |  | Щербак С.О. |  |  | 2018-02-01
Підрозділу, відповідального за облік газу за маршрутом |  | прізвище |  | підпис | дата