## паспорт
ПАТ "УКРТРАНСГАЗ" | [5 empty] | ПАСПОРТ ФІЗИКО-ХІМІЧНИХ ПОКАЗНИКІВ ПРИРОДНОГО ГАЗУ №674 | [18 empty] | Маршрут №674
УМГ "ХАРКІВТРАНСГАЗ" | [5 empty] | переданого Харківським ЛВУМГ та прийнятого ПАТ "Харківгаз"
Харківський п/м Харківського ЛВУМГ
Вимірювальна хіміко-аналітична лабораторія
по газопроводу "Шебелинка-Харків"
Свідоцтво № 100-359/2015 чинне до 20.12.2018 р. | [20 empty] | за період з 01.01.2018р. по 31.01.2018р.
Число місяця | Компонентний склад, % мол. | [11 empty] | Фізико-хімічні показники газу обчислені на основі компонентного складу, 101,325 кПа | [9 empty] | Температура точки роси вологи (Р = 3.92 МПа), °С | Температура точки роси вуглеводнів, °С | Масова концентрація сірководню, г/м3 | Масова концентрація меркаптанової сірки, г/м3 | Маса механічних домішок, г/м3
[13 empty] | Густина абсолютна, кг/м3,при 20 ºС, | Температура вимірювання/згоряння при 20/25°С
| метан, С1 | етан, С2 | пропан, С3 | ізо-бутан, і-С4 | н-бутан, н-С4 | нео-пентан, нео-С5 | ізо-пентан, і-С5 | н-пентан, н-С5 | гексани та вищі, С6+ | кисень, О2 | азот, N2 | діоксид вуглецю, CО2 |  | Теплота згоряння нижча |  |  | Теплота згоряння вища |  |  | Число Воббе вище
[14 empty] | ккал/м3 | МДж/м3 | кВт⋅год/м3 | ккал/м3 | МДж/м3 | кВт⋅год/м3 | ккал/м3 | МДж/м3 | кВт⋅год/м3
1 | [13 empty] | 8319.7431 | 34.8331 | 9.6759 | 9204.0223 | 38.5354 | 10.7043 | 11516.17 | 48.2159 | 13.3933
2 | 86.9709 | 5.2837 | 1.977 | 0.1991 | 0.3791 | 0.0033 | 0.0698 | 0.0562 | 0.0548 | 0.2285 | 3.6419 | 1.1356 | 0.7701 | 8316.1127 | 34.8179 | 9.6716 | 9199.8664 | 38.518 | 10.6994 | 11505.0637 | 48.1694 | 13.3804 | -8.2 | -1.5
3 | [13 empty] | 8316.1127 | 34.8179 | 9.6716 | 9199.8664 | 38.518 | 10.6994 | 11505.0637 | 48.1694 | 13.3804
4 | [13 empty] | 8316.1127 | 34.8179 | 9.6716 | 9199.8664 | 38.518 | 10.6994 | 11505.0637 | 48.1694 | 13.3804
5 | [13 empty] | 8316.1127 | 34.8179 | 9.6716 | 9199.8664 | 38.518 | 10.6994 | 11505.0637 | 48.1694 | 13.3804
6 | [13 empty] | 8316.1127 | 34.8179 | 9.6716 | 9199.8664 | 38.518 | 10.6994 | 11505.0637 | 48.1694 | 13.3804
7 | [13 empty] | 8316.1127 | 34.8179 | 9.6716 | 9199.8664 | 38.518 | 10.6994 | 11505.0637 | 48.1694 | 13.3804
8 | [13 empty] | 8316.1127 | 34.8179 | 9.6716 | 9199.8664 | 38.518 | 10.6994 | 11505.0637 | 48.1694 | 13.3804
9 | 86.9559 | 5.2644 | 1.9346 | 0.1918 | 0.366 | 0.0031 | 0.067 | 0.0547 | 0.0523 | 0.246 | 3.7182 | 1.1461 | 0.7696 | 8295.5958 | 34.732 | 9.6478 | 9177.5821 | 38.4247 | 10.6735 | 11481.1791 | 48.0694 | 13.3526 | -8.8 | -1.8 | 0,0014 | 0,0002 | відсутні
10 | [13 empty] | 8295.5958 | 34.732 | 9.6478 | 9177.5821 | 38.4247 | 10.6735 | 11481.1791 | 48.0694 | 13.3526
11 | [13 empty] | 8295.5958 | 34.732 | 9.6478 | 9177.5821 | 38.4247 | 10.6735 | 11481.1791 | 48.0694 | 13.3526
12 | [13 empty] | 8295.5958 | 34.732 | 9.6478 | 9177.5821 | 38.4247 | 10.6735 | 11481.1791 | 48.0694 | 13.3526
13 | [13 empty] | 8295.5958 | 34.732 | 9.6478 | 9177.5821 | 38.4247 | 10.6735 | 11481.1791 | 48.0694 | 13.3526
14 | [13 empty] | 8295.5958 | 34.732 | 9.6478 | 9177.5821 | 38.4247 | 10.6735 | 11481.1791 | 48.0694 | 13.3526
15 | [13 empty] | 8295.5958 | 34.732 | 9.6478 | 9177.5821 | 38.4247 | 10.6735 | 11481.1791 | 48.0694 | 13.3526
16 | 87.115 | 5.2481 | 1.9315 | 0.1931 | 0.3685 | 0.0031 | 0.0684 | 0.0553 | 0.0526 | 0.2298 | 3.5941 | 1.1404 | 0.7688 | 8307.1798 | 34.7805 | 9.6613 | 9190.432 | 38.4785 | 10.6885 | 11503.2246 | 48.1617 | 13.3783 | -8.7 | -1.6
17 | [13 empty] | 8307.1798 | 34.7805 | 9.6613 | 9190.432 | 38.4785 | 10.6885 | 11503.2246 | 48.1617 | 13.3783
18 | [13 empty] | 8307.1798 | 34.7805 | 9.6613 | 9190.432 | 38.4785 | 10.6885 | 11503.2246 | 48.1617 | 13.3783
19 | [13 empty] | 8307.1798 | 34.7805 | 9.6613 | 9190.432 | 38.4785 | 10.6885 | 11503.2246 | 48.1617 | 13.3783
20 | [13 empty] | 8307.1798 | 34.7805 | 9.6613 | 9190.432 | 38.4785 | 10.6885 | 11503.2246 | 48.1617 | 13.3783
21 | [13 empty] | 8307.1798 | 34.7805 | 9.6613 | 9190.432 | 38.4785 | 10.6885 | 11503.2246 | 48.1617 | 13.3783
22 | [13 empty] | 8307.1798 | 34.7805 | 9.6613 | 9190.432 | 38.4785 | 10.6885 | 11503.2246 | 48.1617 | 13.3783
23 | [13 empty] | 8307.1798 | 34.7805 | 9.6613 | 9190.432 | 38.4785 | 10.6885 | 11503.2246 | 48.1617 | 13.3783
24 | [13 empty] | 8307.1798 | 34.7805 | 9.6613 | 9190.432 | 38.4785 | 10.6885 | 11503.2246 | 48.1617 | 13.3783
25 | [13 empty] | 8307.1798 | 34.7805 | 9.6613 | 9190.432 | 38.4785 | 10.6885 | 11503.2246 | 48.1617 | 13.3783
26 | [13 empty] | 8307.1798 | 34.7805 | 9.6613 | 9190.432 | 38.4785 | 10.6885 | 11503.2246 | 48.1617 | 13.3783
27 | [13 empty] | 8307.1798 | 34.7805 | 9.6613 | 9190.432 | 38.4785 | 10.6885 | 11503.2246 | 48.1617 | 13.3783
28 | [13 empty] | 8307.1798 | 34.7805 | 9.6613 | 9190.432 | 38.4785 | 10.6885 | 11503.2246 | 48.1617 | 13.3783
29 | [13 empty] | 8307.1798 | 34.7805 | 9.6613 | 9190.432 | 38.4785 | 10.6885 | 11503.2246 | 48.1617 | 13.3783
30 | 87.0182 | 5.2538 | 1.966 | 0.1967 | 0.3779 | 0.003 | 0.0691 | 0.0566 | 0.0512 | 0.2402 | 3.6198 | 1.1474 | 0.7698 | 8310.8342 | 34.7958 | 9.6655 | 9194.2296 | 38.4944 | 10.6929 | 11500.86 | 48.1518 | 13.3755 | -8.9 | -2.2 | 0,0015 | 0,0002 | відсутні
31 | [13 empty] | 8310.8342 | 34.7958 | 9.6655 | 9194.2296 | 38.4944 | 10.6929 | 11500.86 | 48.1518 | 13.3755
Рівень одоризації відповідає вимогам чинних нормативних документів | [13 empty] | 8306.6305 | 34.7782 | 9.6606 | 9189.7154 | 38.4755 | 10.6876
Середньозважене значення теплоти згоряння:
| Головний інженер Харківського ЛВУМГ | [8 empty] | Моторя О.А. | [10 empty] | 2018-02-01
|  | Підрозділу підприємства, якому підпорядкована лабораторія | [8 empty] | прізвище | [5 empty] | підпис |  |  |  | дата
| Завідувач ВХАЛ | [8 empty] | Крупчицький Д.О. | [10 empty] | 2018-02-01
|  | Лабораторія, де здійснювалось вимірювання газу | [8 empty] | прізвище | [5 empty] | підпис |  |  |  | дата
| Начальник служби ГВ і М | [8 empty] | Щербак С.О. | [10 empty] | 2018-02-01
|  | Підрозділу, відповідального за облік газу за маршрутом | [8 empty] | прізвище | [5 empty] | підпис |  |  |  | дата

## додаток
Додаток до Паспорту фізико-хімічних показників природного газу. Маршрут №674
Область | ГРС, прямий споживач | Cередньозважене значення вищої теплоти згоряння
|  | ккал/м³ | МДж/м³ | кВт*год./м³
Маршрут №674 |  | 9189.7154 | 38.4755 | 10.6876
Харківська | ГРС Мерефа (Буди, населення) | 9189.811 | 38.4759 | 10.6878
Харківська | ГРС Мерефа, місто | 9189.6438 | 38.4752 | 10.6876
Головний інженер Харківського ЛВУМГ |  | Моторя О.А. |  |  | 2018-02-01
Підрозділу підприємства, якому підпорядкована лабораторія |  | прізвище |  | підпис | дата
Завідувач ВХАЛ |  | Крупчицький Д.О. |  |  | 2018-02-01
Лабораторія, де здійснювалось вимірювання газу |  | прізвище |  | підпис | дата
Начальник служби ГВ і М |  | Щербак С.О. |  |  | 2018-02-01
Підрозділу, відповідального за облік газу за маршрутом |  | прізвище |  | підпис | дата