## паспорт
ПАТ "УКРТРАНСГАЗ" | [5 empty] | ПАСПОРТ ФІЗИКО-ХІМІЧНИХ ПОКАЗНИКІВ ПРИРОДНОГО ГАЗУ №686 | [18 empty] | Маршрут №686
УМГ "ХАРКІВТРАНСГАЗ" | [5 empty] | переданого Харківським ЛВУМГ та прийнятого ПАТ "Харківгаз"
Харківський п/м Харківського ЛВУМГ
Вимірювальна хіміко-аналітична лабораторія
по газопроводу "Шебелинка-Бєлгород-Курськ-Брянськ"
Свідоцтво № 100-359/2015 чинне до 20.12.18 р. | [20 empty] | за період з 01.01.2018р. по 31.01.2018р.
Число місяця | Компонентний склад, % мол. | [11 empty] | Фізико-хімічні показники газу обчислені на основі компонентного складу, 101,325 кПа | [9 empty] | Температура точки роси вологи (Р = 3.92 МПа), °С | Температура точки роси вуглеводнів, °С | Масова концентрація сірководню, г/м3 | Масова концентрація меркаптанової сірки, г/м3 | Маса механічних домішок, г/м3
[13 empty] | Густина абсолютна, кг/м3,при 20 ºС, | Температура вимірювання/згоряння при 20/25°С
| метан, С1 | етан, С2 | пропан, С3 | ізо-бутан, і-С4 | н-бутан, н-С4 | нео-пентан, нео-С5 | ізо-пентан, і-С5 | н-пентан, н-С5 | гексани та вищі, С6+ | кисень, О2 | азот, N2 | діоксид вуглецю, CО2 |  | Теплота згоряння нижча |  |  | Теплота згоряння вища |  |  | Число Воббе вище
[14 empty] | ккал/м3 | МДж/м3 | кВт⋅год/м3 | ккал/м3 | МДж/м3 | кВт⋅год/м3 | ккал/м3 | МДж/м3 | кВт⋅год/м3
1 | [13 empty] | 8195.591 | 34.3133 | 9.5315 | 9083.7634 | 38.0319 | 10.5644 | 11920.154 | 49.9073 | 13.8631
2 | [13 empty] | 8195.591 | 34.3133 | 9.5315 | 9083.7634 | 38.0319 | 10.5644 | 11920.154 | 49.9073 | 13.8631
3 | 96.0728 | 2.173 | 0.6831 | 0.1064 | 0.1034 | 0.0014 | 0.0187 | 0.013 | 0.0162 | 0.0053 | 0.6462 | 0.1604 | 0.699 | 8192.1039 | 34.2987 | 9.5274 | 9080.0613 | 38.0164 | 10.5601 | 11918.8164 | 49.9017 | 13.8616 | -9.8 | -5.6
4 | [13 empty] | 8192.1039 | 34.2987 | 9.5274 | 9080.0613 | 38.0164 | 10.5601 | 11918.8164 | 49.9017 | 13.8616
5 | [13 empty] | 8192.1039 | 34.2987 | 9.5274 | 9080.0613 | 38.0164 | 10.5601 | 11918.8164 | 49.9017 | 13.8616
6 | [13 empty] | 8192.1039 | 34.2987 | 9.5274 | 9080.0613 | 38.0164 | 10.5601 | 11918.8164 | 49.9017 | 13.8616
7 | [13 empty] | 8192.1039 | 34.2987 | 9.5274 | 9080.0613 | 38.0164 | 10.5601 | 11918.8164 | 49.9017 | 13.8616
8 | [13 empty] | 8192.1039 | 34.2987 | 9.5274 | 9080.0613 | 38.0164 | 10.5601 | 11918.8164 | 49.9017 | 13.8616
9 | [13 empty] | 8192.1039 | 34.2987 | 9.5274 | 9080.0613 | 38.0164 | 10.5601 | 11918.8164 | 49.9017 | 13.8616
10 | 96.0818 | 2.1648 | 0.6775 | 0.1055 | 0.102 | 0.0013 | 0.0183 | 0.0127 | 0.0127 | 0.0102 | 0.6524 | 0.1608 | 0.6988 | 8188.2107 | 34.2824 | 9.5229 | 9075.8576 | 37.9988 | 10.5552 | 11915.1143 | 49.8862 | 13.8573 | -9.3 | -5.1 | 0,0004 | 0,0002 | відсутні
11 | [13 empty] | 8188.2107 | 34.2824 | 9.5229 | 9075.8576 | 37.9988 | 10.5552 | 11915.1143 | 49.8862 | 13.8573
12 | [13 empty] | 8188.2107 | 34.2824 | 9.5229 | 9075.8576 | 37.9988 | 10.5552 | 11915.1143 | 49.8862 | 13.8573
13 | [13 empty] | 8188.2107 | 34.2824 | 9.5229 | 9075.8576 | 37.9988 | 10.5552 | 11915.1143 | 49.8862 | 13.8573
14 | [13 empty] | 8188.2107 | 34.2824 | 9.5229 | 9075.8576 | 37.9988 | 10.5552 | 11915.1143 | 49.8862 | 13.8573
15 | [13 empty] | 8188.2107 | 34.2824 | 9.5229 | 9075.8576 | 37.9988 | 10.5552 | 11915.1143 | 49.8862 | 13.8573
16 | [13 empty] | 8188.2107 | 34.2824 | 9.5229 | 9075.8576 | 37.9988 | 10.5552 | 11915.1143 | 49.8862 | 13.8573
17 | 96.3054 | 2.0096 | 0.6318 | 0.0993 | 0.0964 | 0.0014 | 0.0173 | 0.0122 | 0.0111 | 0.0044 | 0.6617 | 0.1494 | 0.697 | 8170.4405 | 34.208 | 9.5022 | 9056.8455 | 37.9192 | 10.5331 | 11905.9904 | 49.848 | 13.8467 | -10.1 | -5.8
18 | [13 empty] | 8170.4405 | 34.208 | 9.5022 | 9056.8455 | 37.9192 | 10.5331 | 11905.9904 | 49.848 | 13.8467
19 | [13 empty] | 8170.4405 | 34.208 | 9.5022 | 9056.8455 | 37.9192 | 10.5331 | 11905.9904 | 49.848 | 13.8467
20 | [13 empty] | 8170.4405 | 34.208 | 9.5022 | 9056.8455 | 37.9192 | 10.5331 | 11905.9904 | 49.848 | 13.8467
21 | [13 empty] | 8170.4405 | 34.208 | 9.5022 | 9056.8455 | 37.9192 | 10.5331 | 11905.9904 | 49.848 | 13.8467
22 | [13 empty] | 8170.4405 | 34.208 | 9.5022 | 9056.8455 | 37.9192 | 10.5331 | 11905.9904 | 49.848 | 13.8467
23 | [13 empty] | 8170.4405 | 34.208 | 9.5022 | 9056.8455 | 37.9192 | 10.5331 | 11905.9904 | 49.848 | 13.8467
24 | [13 empty] | 8170.4405 | 34.208 | 9.5022 | 9056.8455 | 37.9192 | 10.5331 | 11905.9904 | 49.848 | 13.8467
25 | [13 empty] | 8170.4405 | 34.208 | 9.5022 | 9056.8455 | 37.9192 | 10.5331 | 11905.9904 | 49.848 | 13.8467
26 | [13 empty] | 8170.4405 | 34.208 | 9.5022 | 9056.8455 | 37.9192 | 10.5331 | 11905.9904 | 49.848 | 13.8467
27 | [13 empty] | 8170.4405 | 34.208 | 9.5022 | 9056.8455 | 37.9192 | 10.5331 | 11905.9904 | 49.848 | 13.8467
28 | [13 empty] | 8170.4405 | 34.208 | 9.5022 | 9056.8455 | 37.9192 | 10.5331 | 11905.9904 | 49.848 | 13.8467
29 | [13 empty] | 8170.4405 | 34.208 | 9.5022 | 9056.8455 | 37.9192 | 10.5331 | 11905.9904 | 49.848 | 13.8467
30 | [13 empty] | 8170.4405 | 34.208 | 9.5022 | 9056.8455 | 37.9192 | 10.5331 | 11905.9904 | 49.848 | 13.8467
31 | 96.3704 | 1.971 | 0.618 | 0.0971 | 0.0942 | 0.0014 | 0.0173 | 0.0119 | 0.0107 | 0.005 | 0.6581 | 0.145 | 0.6964 | 8165.9025 | 34.189 | 9.4969 | 9051.9969 | 37.8989 | 10.5275 | 11904.3185 | 49.841 | 13.8447 | -10.3 | -6.2 | 0,0004 | 0,0002 | відсутні
Рівень одоризації відповідає вимогам чинних нормативних документів | [13 empty] | 8179.5645 | 34.2462 | 9.5128 | 9066.6142 | 37.9601 | 10.5445
Середньозважене значення теплоти згоряння:
| Головний інженер Харківського ЛВУМГ | [8 empty] | Моторя О.А. | [10 empty] | 2018-02-01
|  | Підрозділу підприємства, якому підпорядкована лабораторія | [8 empty] | прізвище | [5 empty] | підпис |  |  |  | дата
| Завідувач ВХАЛ | [8 empty] | Крупчицький Д.О. | [10 empty] | 2018-02-01
|  | Лабораторія, де здійснювалось вимірювання газу | [8 empty] | прізвище | [5 empty] | підпис |  |  |  | дата
| Начальник служби ГВ і М | [8 empty] | Щербак С.О. | [10 empty] | 2018-02-01
|  | Підрозділу, відповідального за облік газу за маршрутом | [8 empty] | прізвище | [5 empty] | підпис |  |  |  | дата

## додаток
Додаток до Паспорту фізико-хімічних показників природного газу. Маршрут №686
Область | ГРС, прямий споживач | Cередньозважене значення вищої теплоти згоряння
|  | ккал/м³ | МДж/м³ | кВт*год./м³
Маршрут №686 |  | 9066.6142 | 37.9601 | 10.5445
Харківська | ГРС м. Вовчанськ | 9066.6142 | 37.9601 | 10.5445
Головний інженер Харківського ЛВУМГ |  | Моторя О.А. |  |  | 2018-02-01
Підрозділу підприємства, якому підпорядкована лабораторія |  | прізвище |  | підпис | дата
Завідувач ВХАЛ |  | Крупчицький Д.О. |  |  | 2018-02-01
Лабораторія, де здійснювалось вимірювання газу |  | прізвище |  | підпис | дата
Начальник служби ГВ і М |  | Щербак С.О. |  |  | 2018-02-01
Підрозділу, відповідального за облік газу за маршрутом |  | прізвище |  | підпис | дата