## паспорт
ПАТ "УКРТРАНСГАЗ" | [5 empty] | ПАСПОРТ ФІЗИКО-ХІМІЧНИХ ПОКАЗНИКІВ ПРИРОДНОГО ГАЗУ №800 | [18 empty] | Маршрут №800
УМГ "ЧЕРКАСИТРАНСГАЗ" | [5 empty] | переданого Барським ЛВУМГ та прийнятого ПАТ "Тернопільгаз", ПАТ "Хмельницькгаз"
Гусятинський п/м Барське ЛВУМГ
Вимірювальна хіміко-аналітична лабораторія
по газопроводу "Союз"
Свідоцтво № РХ-1274/13 від 07.06.13р. чинне до 06.06.18 р. | [20 empty] | за період з 01.01.2018р. по 31.01.2018р.
Число місяця | Компонентний склад, % мол. | [11 empty] | Фізико-хімічні показники газу обчислені на основі компонентного складу, 101,325 кПа | [9 empty] | Температура точки роси вологи (Р = 3.92 МПа), °С | Температура точки роси вуглеводнів, °С | Масова концентрація сірководню, г/м3 | Масова концентрація меркаптанової сірки, г/м3 | Маса механічних домішок, г/м3
[13 empty] | Густина абсолютна, кг/м3,при 20 ºС, | Температура вимірювання/згоряння при 20/25°С
| метан, С1 | етан, С2 | пропан, С3 | ізо-бутан, і-С4 | н-бутан, н-С4 | нео-пентан, нео-С5 | ізо-пентан, і-С5 | н-пентан, н-С5 | гексани та вищі, С6+ | кисень, О2 | азот, N2 | діоксид вуглецю, CО2 |  | Теплота згоряння нижча |  |  | Теплота згоряння вища |  |  | Число Воббе вище
[14 empty] | ккал/м3 | МДж/м3 | кВт⋅год/м3 | ккал/м3 | МДж/м3 | кВт⋅год/м3 | ккал/м3 | МДж/м3 | кВт⋅год/м3
1 | [13 empty] | 8178.0836 | 34.24 | 9.5111 | 9068.9788 | 37.97 | 10.5472 | 11913.6335 | 49.88 | 13.8556
2 | 96.1671 | 2.0935 | 0.6524 | 0.103 | 0.0992 | 0.0014 | 0.0182 | 0.0126 | 0.0096 | 0.0089 | 0.6816 | 0.1525 | 0.698 | 8178.0836 | 34.24 | 9.5111 | 9068.9788 | 37.97 | 10.5472 | 11913.6335 | 49.88 | 13.8556 | -19.8 | 0
3 | 96.1317 | 2.1195 | 0.6631 | 0.1047 | 0.1011 | 0.0014 | 0.0184 | 0.0128 | 0.0098 | 0.007 | 0.6738 | 0.1567 | 0.6983 | 8182.8605 | 34.26 | 9.5167 | 9073.7557 | 37.99 | 10.5528 | 11916.022 | 49.89 | 13.8583 | -20.2 | 0
4 | 96.1563 | 2.1061 | 0.6574 | 0.1037 | 0.0997 | 0.0015 | 0.0181 | 0.0127 | 0.0097 | 0.0068 | 0.6708 | 0.1572 | 0.6981 | 8180.4721 | 34.25 | 9.5139 | 9071.3673 | 37.98 | 10.55 | 11916.022 | 49.89 | 13.8583 | -19.8 | 0
5 | 96.0982 | 2.1543 | 0.6685 | 0.1049 | 0.1004 | 0.0015 | 0.018 | 0.0124 | 0.0094 | 0.0066 | 0.665 | 0.1608 | 0.6986 | 8185.249 | 34.27 | 9.5194 | 9076.1442 | 38 | 10.5556 | 11918.4104 | 49.9 | 13.8611 | -19.4 | 0
6 | [13 empty] | 8185.249 | 34.27 | 9.5194 | 9076.1442 | 38 | 10.5556 | 11918.4104 | 49.9 | 13.8611
7 | [13 empty] | 8185.249 | 34.27 | 9.5194 | 9076.1442 | 38 | 10.5556 | 11918.4104 | 49.9 | 13.8611
8 | [13 empty] | 8185.249 | 34.27 | 9.5194 | 9076.1442 | 38 | 10.5556 | 11918.4104 | 49.9 | 13.8611
9 | 96.0362 | 2.175 | 0.6693 | 0.105 | 0.1006 | 0.0014 | 0.0182 | 0.0126 | 0.0096 | 0.0069 | 0.7038 | 0.1614 | 0.6989 | 8182.8605 | 34.26 | 9.5167 | 9073.7557 | 37.99 | 10.5528 | 11913.6335 | 49.88 | 13.8556 | -19.1 | 0
10 | 96.0851 | 2.1607 | 0.6707 | 0.1055 | 0.1009 | 0.0015 | 0.0181 | 0.0125 | 0.0094 | 0.0085 | 0.6664 | 0.1607 | 0.6987 | 8185.249 | 34.27 | 9.5194 | 9076.1442 | 38 | 10.5556 | 11918.4104 | 49.9 | 13.8611 | -19.1 | 0
11 | 96.3444 | 1.9793 | 0.5982 | 0.094 | 0.0903 | 0.0013 | 0.0167 | 0.0116 | 0.0091 | 0.0069 | 0.7039 | 0.1443 | 0.6963 | 8158.9759 | 34.16 | 9.4889 | 9047.4827 | 37.88 | 10.5222 | 11901.6912 | 49.83 | 13.8417 | -18.6 | 0
12 | 96.1202 | 2.1358 | 0.6624 | 0.1042 | 0.0998 | 0.0014 | 0.0179 | 0.0124 | 0.0095 | 0.0066 | 0.6718 | 0.158 | 0.6983 | 8182.8605 | 34.26 | 9.5167 | 9073.7557 | 37.99 | 10.5528 | 11916.022 | 49.89 | 13.8583 | -18.7 | 0
13 | [13 empty] | 8182.8605 | 34.26 | 9.5167 | 9073.7557 | 37.99 | 10.5528 | 11916.022 | 49.89 | 13.8583
14 | [13 empty] | 8182.8605 | 34.26 | 9.5167 | 9073.7557 | 37.99 | 10.5528 | 11916.022 | 49.89 | 13.8583
15 | 96.2433 | 2.0455 | 0.6356 | 0.101 | 0.0973 | 0.0014 | 0.0178 | 0.0124 | 0.0101 | 0.0065 | 0.6794 | 0.1497 | 0.6974 | 8173.3067 | 34.22 | 9.5056 | 9064.2019 | 37.95 | 10.5417 | 11911.245 | 49.87 | 13.8528 | -17.5 | 0
16 | 96.2994 | 2.0169 | 0.626 | 0.0995 | 0.0958 | 0.0015 | 0.0175 | 0.0122 | 0.0101 | 0.0065 | 0.6668 | 0.1478 | 0.6969 | 8170.9182 | 34.21 | 9.5028 | 9059.425 | 37.93 | 10.5361 | 11911.245 | 49.87 | 13.8528 | -18.9 | 0
17 | 96.3709 | 1.978 | 0.6214 | 0.0984 | 0.0946 | 0.0014 | 0.017 | 0.012 | 0.0091 | 0.0076 | 0.6431 | 0.1465 | 0.6964 | 8168.5298 | 34.2 | 9.5 | 9059.425 | 37.93 | 10.5361 | 11911.245 | 49.87 | 13.8528 | -19.3 | 0
18 | 96.3093 | 2.0192 | 0.6336 | 0.1002 | 0.0962 | 0.0015 | 0.0171 | 0.0121 | 0.0094 | 0.0063 | 0.6443 | 0.1508 | 0.6969 | 8173.3067 | 34.22 | 9.5056 | 9064.2019 | 37.95 | 10.5417 | 11913.6335 | 49.88 | 13.8556 | -19.6 | 0
19 | 96.3126 | 2.0057 | 0.63 | 0.0995 | 0.0957 | 0.0014 | 0.0169 | 0.0119 | 0.0088 | 0.0084 | 0.6596 | 0.1495 | 0.6968 | 8168.5298 | 34.2 | 9.5 | 9059.425 | 37.93 | 10.5361 | 11911.245 | 49.87 | 13.8528 | -20 | 0
20 | [13 empty] | 8168.5298 | 34.2 | 9.5 | 9059.425 | 37.93 | 10.5361 | 11911.245 | 49.87 | 13.8528
21 | [13 empty] | 8168.5298 | 34.2 | 9.5 | 9059.425 | 37.93 | 10.5361 | 11911.245 | 49.87 | 13.8528
22 | 96.2491 | 2.0569 | 0.6475 | 0.1021 | 0.0981 | 0.0014 | 0.0174 | 0.0123 | 0.0092 | 0.0063 | 0.6462 | 0.1535 | 0.6974 | 8178.0836 | 34.24 | 9.5111 | 9068.9788 | 37.97 | 10.5472 | 11916.022 | 49.89 | 13.8583 | -20.1 | 0
23 | 96.197 | 2.081 | 0.6563 | 0.1037 | 0.0995 | 0.0015 | 0.0178 | 0.0126 | 0.0095 | 0.0065 | 0.6592 | 0.1554 | 0.6979 | 8178.0836 | 34.24 | 9.5111 | 9071.3673 | 37.98 | 10.55 | 11916.022 | 49.89 | 13.8583 | -19.5 | 0
24 | 96.2154 | 2.0611 | 0.6515 | 0.1033 | 0.0999 | 0.0015 | 0.0182 | 0.0129 | 0.0116 | 0.0077 | 0.6636 | 0.1533 | 0.6978 | 8178.0836 | 34.24 | 9.5111 | 9068.9788 | 37.97 | 10.5472 | 11916.022 | 49.89 | 13.8583 | -20.4 | 0
25 | 96.2175 | 2.0602 | 0.6503 | 0.1029 | 0.099 | 0.0015 | 0.0178 | 0.0124 | 0.0089 | 0.0106 | 0.666 | 0.1529 | 0.6976 | 8175.6952 | 34.23 | 9.5083 | 9066.5904 | 37.96 | 10.5444 | 11913.6335 | 49.88 | 13.8556 | -19.8 | 0
26 | 96.2723 | 2.0311 | 0.6422 | 0.102 | 0.0987 | 0.0015 | 0.018 | 0.0128 | 0.0103 | 0.0067 | 0.6547 | 0.1497 | 0.6973 | 8175.6952 | 34.23 | 9.5083 | 9066.5904 | 37.96 | 10.5444 | 11916.022 | 49.89 | 13.8583 | -18.7 | 0
27 | [13 empty] | 8175.6952 | 34.23 | 9.5083 | 9066.5904 | 37.96 | 10.5444 | 11916.022 | 49.89 | 13.8583
28 | [13 empty] | 8175.6952 | 34.23 | 9.5083 | 9066.5904 | 37.96 | 10.5444 | 11916.022 | 49.89 | 13.8583
29 | 96.2681 | 2.0345 | 0.6427 | 0.1023 | 0.0988 | 0.0015 | 0.018 | 0.0125 | 0.01 | 0.0065 | 0.6534 | 0.1517 | 0.6973 | 8175.6952 | 34.23 | 9.5083 | 9066.5904 | 37.96 | 10.5444 | 11916.022 | 49.89 | 13.8583 | -19.1 | 0
30 | 96.3084 | 2.0029 | 0.6301 | 0.0996 | 0.0956 | 0.0015 | 0.0172 | 0.0122 | 0.0089 | 0.0122 | 0.663 | 0.1484 | 0.6969 | 8168.5298 | 34.2 | 9.5 | 9059.425 | 37.93 | 10.5361 | 11908.8566 | 49.86 | 13.85 | -19.3 | 0
31 | 96.2781 | 2.0329 | 0.6398 | 0.1012 | 0.0972 | 0.0015 | 0.0175 | 0.0121 | 0.0091 | 0.0064 | 0.6533 | 0.1509 | 0.6972 | 8173.3067 | 34.22 | 9.5056 | 9064.2019 | 37.95 | 10.5417 | 11913.6335 | 49.88 | 13.8556 | -19.5 | 0 | 0 | 0 | 0
Рівень одоризації відповідає вимогам чинних нормативних документів | [13 empty] | 8176.5311 | 34.2335 | 9.5093 | 9067.3547 | 37.9632 | 10.5453
Середньозважене значення теплоти згоряння:
| Начальник Гусятинської ГКС | [8 empty] | Ільницький Р.О. | [10 empty] | 2018-02-01
|  | Підрозділу підприємства, якому підпорядкована лабораторія | [8 empty] | прізвище | [5 empty] | підпис |  |  |  | дата
| Начальник ВХАЛ Гусятинського п/м | [8 empty] | Тарапата О.І. | [10 empty] | 2018-02-01
|  | Лабораторія, де здійснювалось вимірювання газу | [8 empty] | прізвище | [5 empty] | підпис |  |  |  | дата
| Провідний інженер ДАВ і ТМ | [8 empty] | Пиріг І.І. | [10 empty] | 2018-02-01
|  | Підрозділу, відповідального за облік газу за маршрутом | [8 empty] | прізвище | [5 empty] | підпис |  |  |  | дата

## додаток
Додаток до Паспорту фізико-хімічних показників природного газу. Маршрут №800
Область | ГРС, прямий споживач | Cередньозважене значення вищої теплоти згоряння
|  | ккал/м³ | МДж/м³ | кВт*год./м³
Маршрут №800 |  | 9067.3547 | 37.9632 | 10.5453
Тернопільська | Гусятин (Суходіл) С | 9067.3547 | 37.9632 | 10.5453
Хмельницька | Винківці С | 9067.3547 | 37.9632 | 10.5453
Хмельницька | Дашківці С | 9067.3786 | 37.9633 | 10.5454
Хмельницька | Деражня С | 9067.4741 | 37.9637 | 10.5455
Хмельницька | Лісоводи С | 9067.3069 | 37.963 | 10.5453
Хмельницька | Левада С | 9067.3308 | 37.9631 | 10.5453
Хмельницька | Н.Ушиця С | 9067.3069 | 37.963 | 10.5453
Хмельницька | Чемерівці С | 9067.283 | 37.9629 | 10.5453
Начальник Гусятинської ГКС |  | Ільницький Р.О.
Підрозділу підприємства, якому підпорядкована лабораторія |  | прізвище |  | підпис
Начальник ВХАЛ Гусятинського п/м |  | Тарапата О.І.
Лабораторія, де здійснювалось вимірювання газу |  | прізвище |  | підпис
Провідний інженер ДАВ і ТМ |  | Пиріг І.І.
Підрозділу, відповідального за облік газу за маршрутом |  | прізвище |  | підпис