## паспорт
ПАТ "УКРТРАНСГАЗ" | [5 empty] | ПАСПОРТ ФІЗИКО-ХІМІЧНИХ ПОКАЗНИКІВ ПРИРОДНОГО ГАЗУ №802 | [18 empty] | Маршрут №802
УМГ "ЧЕРКАСИТРАНСГАЗ" | [5 empty] | переданого Барським ЛВУМГ та прийнятого ПАТ "Тернопільгаз", ПАТ "Хмельницькгаз"
Гусятинський п/м Барське ЛВУМГ
Вимірювальна хіміко-аналітична лабораторія
по газопроводу "Уренгой-Помари-Ужгород" (УПУ)
Свідоцтво № РХ-1274/13 від 07.06.13р. чинне до 06.06.18 р. | [20 empty] | за період з 01.01.2018р. по 31.01.2018р.
Число місяця | Компонентний склад, % мол. | [11 empty] | Фізико-хімічні показники газу обчислені на основі компонентного складу, 101,325 кПа | [9 empty] | Температура точки роси вологи (Р = 3.92 МПа), °С | Температура точки роси вуглеводнів, °С | Масова концентрація сірководню, г/м3 | Масова концентрація меркаптанової сірки, г/м3 | Маса механічних домішок, г/м3
[13 empty] | Густина абсолютна, кг/м3,при 20 ºС, | Температура вимірювання/згоряння при 20/25°С
| метан, С1 | етан, С2 | пропан, С3 | ізо-бутан, і-С4 | н-бутан, н-С4 | нео-пентан, нео-С5 | ізо-пентан, і-С5 | н-пентан, н-С5 | гексани та вищі, С6+ | кисень, О2 | азот, N2 | діоксид вуглецю, CО2 |  | Теплота згоряння нижча |  |  | Теплота згоряння вища |  |  | Число Воббе вище
[14 empty] | ккал/м3 | МДж/м3 | кВт⋅год/м3 | ккал/м3 | МДж/м3 | кВт⋅год/м3 | ккал/м3 | МДж/м3 | кВт⋅год/м3
1 | [13 empty] | 8178.0836 | 34.24 | 9.5111 | 9068.9788 | 37.97 | 10.5472 | 11913.6335 | 49.88 | 13.8556
2 | 96.1675 | 2.098 | 0.6538 | 0.1032 | 0.0995 | 0.0014 | 0.0182 | 0.0125 | 0.0097 | 0.007 | 0.6761 | 0.1531 | 0.698 | 8178.0836 | 34.24 | 9.5111 | 9068.9788 | 37.97 | 10.5472 | 11913.6335 | 49.88 | 13.8556 | -20.6 | 0
3 | 96.1386 | 2.1163 | 0.6615 | 0.1045 | 0.101 | 0.0014 | 0.0183 | 0.0129 | 0.0098 | 0.0067 | 0.6723 | 0.1567 | 0.6983 | 8180.4721 | 34.25 | 9.5139 | 9073.7557 | 37.99 | 10.5528 | 11916.022 | 49.89 | 13.8583 | -20.8 | 0
4 | 96.1653 | 2.1043 | 0.6568 | 0.1035 | 0.0996 | 0.0014 | 0.018 | 0.0128 | 0.0097 | 0.0074 | 0.664 | 0.1572 | 0.6981 | 8180.4721 | 34.25 | 9.5139 | 9071.3673 | 37.98 | 10.55 | 11916.022 | 49.89 | 13.8583 | -21.2 | 0
5 | 96.1031 | 2.1525 | 0.6685 | 0.1049 | 0.1004 | 0.0014 | 0.018 | 0.0124 | 0.0095 | 0.0066 | 0.662 | 0.1607 | 0.6985 | 8185.249 | 34.27 | 9.5194 | 9076.1442 | 38 | 10.5556 | 11918.4104 | 49.9 | 13.8611 | -20.9 | 0
6 | [13 empty] | 8185.249 | 34.27 | 9.5194 | 9076.1442 | 38 | 10.5556 | 11918.4104 | 49.9 | 13.8611
7 | [13 empty] | 8185.249 | 34.27 | 9.5194 | 9076.1442 | 38 | 10.5556 | 11918.4104 | 49.9 | 13.8611
8 | [13 empty] | 8185.249 | 34.27 | 9.5194 | 9076.1442 | 38 | 10.5556 | 11918.4104 | 49.9 | 13.8611
9 | 96.0346 | 2.1787 | 0.6706 | 0.1052 | 0.1008 | 0.0014 | 0.0184 | 0.0126 | 0.0096 | 0.007 | 0.699 | 0.1621 | 0.6989 | 8182.8605 | 34.26 | 9.5167 | 9076.1442 | 38 | 10.5556 | 11913.6335 | 49.88 | 13.8556 | -21.3 | 0
10 | 96.0926 | 2.1552 | 0.6692 | 0.1053 | 0.1007 | 0.0014 | 0.0182 | 0.0126 | 0.0094 | 0.0092 | 0.666 | 0.1602 | 0.6986 | 8185.249 | 34.27 | 9.5194 | 9076.1442 | 38 | 10.5556 | 11918.4104 | 49.9 | 13.8611 | -20.1 | 0
11 | 96.3342 | 1.9845 | 0.5993 | 0.0941 | 0.0905 | 0.0014 | 0.0166 | 0.0117 | 0.0091 | 0.0089 | 0.7052 | 0.1445 | 0.6963 | 8158.9759 | 34.16 | 9.4889 | 9047.4827 | 37.88 | 10.5222 | 11899.3027 | 49.82 | 13.8389 | -20 | 0
12 | 96.118 | 2.1367 | 0.6625 | 0.1043 | 0.0999 | 0.0014 | 0.0179 | 0.0125 | 0.0095 | 0.0065 | 0.6728 | 0.158 | 0.6984 | 8182.8605 | 34.26 | 9.5167 | 9073.7557 | 37.99 | 10.5528 | 11916.022 | 49.89 | 13.8583 | -20.4 | 0
13 | [13 empty] | 8182.8605 | 34.26 | 9.5167 | 9073.7557 | 37.99 | 10.5528 | 11916.022 | 49.89 | 13.8583
14 | [13 empty] | 8182.8605 | 34.26 | 9.5167 | 9073.7557 | 37.99 | 10.5528 | 11916.022 | 49.89 | 13.8583
15 | 96.1738 | 2.0999 | 0.658 | 0.1044 | 0.1002 | 0.0014 | 0.0179 | 0.0126 | 0.0095 | 0.0069 | 0.6609 | 0.1545 | 0.698 | 8180.4721 | 34.25 | 9.5139 | 9071.3673 | 37.98 | 10.55 | 11916.022 | 49.89 | 13.8583 | -20.3 | 0
16 | 96.2799 | 2.0363 | 0.6418 | 0.1023 | 0.0984 | 0.0014 | 0.0178 | 0.0124 | 0.0095 | 0.0067 | 0.6434 | 0.1501 | 0.6972 | 8175.6952 | 34.23 | 9.5083 | 9066.5904 | 37.96 | 10.5444 | 11916.022 | 49.89 | 13.8583 | -20.8 | 0
17 | 96.3492 | 1.9855 | 0.6242 | 0.0989 | 0.0951 | 0.0014 | 0.0169 | 0.0119 | 0.0092 | 0.0123 | 0.6486 | 0.1468 | 0.6966 | 8168.5298 | 34.2 | 9.5 | 9059.425 | 37.93 | 10.5361 | 11911.245 | 49.87 | 13.8528 | -20.8 | 0
18 | 96.3242 | 2.004 | 0.6295 | 0.0994 | 0.0955 | 0.0014 | 0.017 | 0.012 | 0.009 | 0.008 | 0.6507 | 0.1493 | 0.6968 | 8170.9182 | 34.21 | 9.5028 | 9059.425 | 37.93 | 10.5361 | 11911.245 | 49.87 | 13.8528 | -21 | 0
19 | 96.272 | 2.0346 | 0.6496 | 0.1024 | 0.0982 | 0.0015 | 0.0177 | 0.0125 | 0.0092 | 0.0088 | 0.6411 | 0.1524 | 0.6973 | 8175.6952 | 34.23 | 9.5083 | 9066.5904 | 37.96 | 10.5444 | 11916.022 | 49.89 | 13.8583 | -21.2 | 0
20 | [13 empty] | 8175.6952 | 34.23 | 9.5083 | 9066.5904 | 37.96 | 10.5444 | 11916.022 | 49.89 | 13.8583
21 | [13 empty] | 8175.6952 | 34.23 | 9.5083 | 9066.5904 | 37.96 | 10.5444 | 11916.022 | 49.89 | 13.8583
22 | 96.274 | 2.0318 | 0.6408 | 0.1013 | 0.0976 | 0.0015 | 0.0174 | 0.0123 | 0.0095 | 0.0064 | 0.6573 | 0.1501 | 0.6972 | 8173.3067 | 34.22 | 9.5056 | 9064.2019 | 37.95 | 10.5417 | 11913.6335 | 49.88 | 13.8556 | -20.9 | 0
23 | 96.2825 | 2.0499 | 0.6443 | 0.1014 | 0.0975 | 0.0014 | 0.0175 | 0.0121 | 0.0099 | 0.0066 | 0.6246 | 0.1523 | 0.6972 | 8178.0836 | 34.24 | 9.5111 | 9068.9788 | 37.97 | 10.5472 | 11920.7989 | 49.91 | 13.8639 | -21.2 | 0
24 | 96.2034 | 2.0659 | 0.6545 | 0.1041 | 0.1009 | 0.0015 | 0.0185 | 0.0132 | 0.0123 | 0.0075 | 0.6645 | 0.1537 | 0.6979 | 8178.0836 | 34.24 | 9.5111 | 9071.3673 | 37.98 | 10.55 | 11916.022 | 49.89 | 13.8583 | -21.5 | 0
25 | 96.2762 | 2.0309 | 0.6417 | 0.102 | 0.0984 | 0.0015 | 0.018 | 0.0127 | 0.0101 | 0.0067 | 0.6519 | 0.1499 | 0.6973 | 8175.6952 | 34.23 | 9.5083 | 9066.5904 | 37.96 | 10.5444 | 11916.022 | 49.89 | 13.8583 | -20.2 | 0
26 | 96.2259 | 2.062 | 0.6513 | 0.1033 | 0.0996 | 0.0015 | 0.018 | 0.0126 | 0.009 | 0.0066 | 0.6571 | 0.1531 | 0.6976 | 8178.0836 | 34.24 | 9.5111 | 9068.9788 | 37.97 | 10.5472 | 11916.022 | 49.89 | 13.8583 | -20.6 | 0
27 | [13 empty] | 8178.0836 | 34.24 | 9.5111 | 9068.9788 | 37.97 | 10.5472 | 11916.022 | 49.89 | 13.8583
28 | [13 empty] | 8178.0836 | 34.24 | 9.5111 | 9068.9788 | 37.97 | 10.5472 | 11916.022 | 49.89 | 13.8583
29 | 96.275 | 2.034 | 0.6411 | 0.1014 | 0.0975 | 0.0014 | 0.0175 | 0.0122 | 0.0094 | 0.0071 | 0.6515 | 0.1519 | 0.6972 | 8173.3067 | 34.22 | 9.5056 | 9064.2019 | 37.95 | 10.5417 | 11913.6335 | 49.88 | 13.8556 | -20.4 | 0
30 | 96.3273 | 2.002 | 0.6301 | 0.0996 | 0.0956 | 0.0015 | 0.0172 | 0.0119 | 0.0086 | 0.0076 | 0.6501 | 0.1485 | 0.6968 | 8170.9182 | 34.21 | 9.5028 | 9059.425 | 37.93 | 10.5361 | 11913.6335 | 49.88 | 13.8556 | -21.1 | 0
31 | 96.2789 | 2.0166 | 0.6359 | 0.1007 | 0.0968 | 0.0015 | 0.0174 | 0.0119 | 0.0089 | 0.0114 | 0.6703 | 0.1497 | 0.6971 | 8170.9182 | 34.21 | 9.5028 | 9061.8134 | 37.94 | 10.5389 | 11908.8566 | 49.86 | 13.85 | -20.9 | 0 | 0 | 0 | 0
Рівень одоризації відповідає вимогам чинних нормативних документів | [13 empty] | 8177.6059 | 34.238 | 9.5106 | 9068.5011 | 37.968 | 10.5467
Середньозважене значення теплоти згоряння:
| Начальник Гусятинської ГКС | [8 empty] | Ільницький Р.О. | [10 empty] | 2018-02-01
|  | Підрозділу підприємства, якому підпорядкована лабораторія | [8 empty] | прізвище | [5 empty] | підпис |  |  |  | дата
| Начальник ВХАЛ Гусятинського п/м | [8 empty] | Тарапата О.І. | [10 empty] | 2018-02-01
|  | Лабораторія, де здійснювалось вимірювання газу | [8 empty] | прізвище | [5 empty] | підпис |  |  |  | дата
| Провідний інженер ДАВ і ТМ | [8 empty] | Пиріг І.І. | [10 empty] | 2018-02-01
|  | Підрозділу, відповідального за облік газу за маршрутом | [8 empty] | прізвище | [5 empty] | підпис |  |  |  | дата

## додаток
Додаток до Паспорту фізико-хімічних показників природного газу. Маршрут №802
Область | ГРС, прямий споживач | Cередньозважене значення вищої теплоти згоряння
|  | ккал/м³ | МДж/м³ | кВт*год./м³
Маршрут №802 |  | 9068.5011 | 37.968 | 10.5467
Тернопільська | Маяк (Котівка) УПУ | 9068.4534 | 37.9678 | 10.5466
Тернопільська | Товсте УПУ | 9068.6206 | 37.9685 | 10.5468
Тернопільська | Хоростів УПУ | 9068.5011 | 37.968 | 10.5467
Хмельницька | Боднарівка УПУ | 9068.5011 | 37.968 | 10.5467
Хмельницька | Зіньків УПУ | 9068.4772 | 37.9679 | 10.5466
Начальник Гусятинської ГКС |  | Ільницький Р.О.
Підрозділу підприємства, якому підпорядкована лабораторія |  | прізвище |  | підпис
Начальник ВХАЛ Гусятинського п/м |  | Тарапата О.І.
Лабораторія, де здійснювалось вимірювання газу |  | прізвище |  | підпис
Провідний інженер ДАВ і ТМ |  | Пиріг І.І.
Підрозділу, відповідального за облік газу за маршрутом |  | прізвище |  | підпис