## паспорт
ПАТ "УКРТРАНСГАЗ" | [5 empty] | ПАСПОРТ ФІЗИКО-ХІМІЧНИХ ПОКАЗНИКІВ ПРИРОДНОГО ГАЗУ № 812 | [18 empty] | Маршрут № 812
УМГ "ЧЕРКАСИТРАНСГАЗ" | [5 empty] | переданого Гайсинським ЛВУМГ та прийнятого ПАТ "Вінницягаз"; ПАТ "Черкасигаз; "ПАТ "Уманьгаз"; ПАТ "Кіровоградгаз"; ТОВ "Газовик"; ВРТП "Укргазенергосервіс"; ДП "Укравтогаз" РВУ "Харківавтогаз"; ПОСП "Уманський тепличний комбінат"; ТОВ "Автотрансгаз"; ТОВ "Кредо"; ТОВ "Побужзький феронікелевий комбінат"; ТОВ "Вінницька птахофабрика", філія "Внутрішньогосподарський комплекс по виробництву кормів"
Гайсинський п/м Гайсинське ЛВУМГ
Вимірювальна хіміко-аналітична лабораторія
по газопроводу "Союз"
Свідоцтво № ПУ-0077/14 чинне до 27.05.2018 р. | [20 empty] | за період з 01.01.2018р. по 31.01.2018р.
Число місяця | Компонентний склад, % мол. | [11 empty] | Фізико-хімічні показники газу обчислені на основі компонентного складу, 101,325 кПа | [9 empty] | Температура точки роси вологи (Р = 3.92 МПа), °С | Температура точки роси вуглеводнів, °С | Масова концентрація сірководню, г/м3 | Масова концентрація меркаптанової сірки, г/м3 | Маса механічних домішок, г/м3
[13 empty] | Густина абсолютна, кг/м3,при 20 ºС, | Температура вимірювання/згоряння при 20/25°С
| метан, С1 | етан, С2 | пропан, С3 | ізо-бутан, і-С4 | н-бутан, н-С4 | нео-пентан, нео-С5 | ізо-пентан, і-С5 | н-пентан, н-С5 | гексани та вищі, С6+ | кисень, О2 | азот, N2 | діоксид вуглецю, CО2 |  | Теплота згоряння нижча |  |  | Теплота згоряння вища |  |  | Число Воббе вище
[14 empty] | ккал/м3 | МДж/м3 | кВт⋅год/м3 | ккал/м3 | МДж/м3 | кВт⋅год/м3 | ккал/м3 | МДж/м3 | кВт⋅год/м3
1 | [13 empty] | 8144.1436 | 34.0979 | 9.4716 | 9028.4706 | 37.8004 | 10.5001 | 11884.1121 | 49.7564 | 13.8212
2 | 96.4342 | 1.887 | 0.5824 | 0.0911 | 0.0888 | 0.0015 | 0.0158 | 0.0116 | 0.0036 | 0.0077 | 0.744 | 0.1324 | 0.6954 | 8145.4334 | 34.1033 | 9.4731 | 9029.832 | 37.8061 | 10.5017 | 11884.2554 | 49.757 | 13.8214 | -19.8
3 | 96.5449 | 1.8332 | 0.5676 | 0.0902 | 0.0881 | 0.002 | 0.015 | 0.0109 | 0.004 | 0.0067 | 0.7096 | 0.1278 | 0.6946 | 8142.9972 | 34.0931 | 9.4703 | 9027.348 | 37.7957 | 10.4988 | 11887.4799 | 49.7705 | 13.8251 | -19.9
4 | 96.4979 | 1.89 | 0.5721 | 0.089 | 0.0851 | 0.0012 | 0.0144 | 0.0104 | 0.0031 | 0.0068 | 0.6969 | 0.133 | 0.6948 | 8146.1977 | 34.1065 | 9.474 | 9030.8112 | 37.8102 | 10.5028 | 11889.9639 | 49.7809 | 13.828 | -20.4
5 | 96.4416 | 1.9337 | 0.5815 | 0.0899 | 0.0861 | 0.0015 | 0.0148 | 0.0105 | 0.0036 | 0.0064 | 0.693 | 0.1376 | 0.6953 | 8150.7596 | 34.1256 | 9.4793 | 9035.6837 | 37.8306 | 10.5085 | 11892.4479 | 49.7913 | 13.8309 | -20.2
6 | [13 empty] | 8150.7596 | 34.1256 | 9.4793 | 9035.6837 | 37.8306 | 10.5085 | 11892.4479 | 49.7913 | 13.8309
7 | [13 empty] | 8150.7596 | 34.1256 | 9.4793 | 9035.6837 | 37.8306 | 10.5085 | 11892.4479 | 49.7913 | 13.8309
8 | [13 empty] | 8150.7596 | 34.1256 | 9.4793 | 9035.6837 | 37.8306 | 10.5085 | 11892.4479 | 49.7913 | 13.8309
9 | 96.3672 | 1.9506 | 0.586 | 0.0909 | 0.0872 | 0.0012 | 0.0147 | 0.0106 | 0.0034 | 0.0074 | 0.7447 | 0.1362 | 0.6957 | 8148.4906 | 34.1161 | 9.4767 | 9033.1042 | 37.8198 | 10.5055 | 11885.4258 | 49.7619 | 13.8228 | -19.8
10 | 96.476 | 1.8846 | 0.5688 | 0.0879 | 0.0851 | 0.0015 | 0.0145 | 0.0104 | 0.0025 | 0.0069 | 0.7349 | 0.1269 | 0.6948 | 8142.5672 | 34.0913 | 9.4698 | 9026.8225 | 37.7935 | 10.4982 | 11884.5898 | 49.7584 | 13.8218 | -19.9
11 | 96.4695 | 1.8914 | 0.5701 | 0.0881 | 0.0853 | 0.0025 | 0.0149 | 0.0107 | 0.0036 | 0.0067 | 0.7279 | 0.129 | 0.695 | 8144.4541 | 34.0992 | 9.472 | 9028.8527 | 37.802 | 10.5006 | 11886.1423 | 49.7649 | 13.8236 | -20
12 | 96.521 | 1.8627 | 0.56 | 0.0867 | 0.0832 | 0.0012 | 0.0144 | 0.0102 | 0.0021 | 0.0066 | 0.7279 | 0.1241 | 0.6945 | 8140.0593 | 34.0808 | 9.4669 | 9024.1713 | 37.7824 | 10.4951 | 11884.351 | 49.7574 | 13.8215 | -19.8
13 | [13 empty] | 8140.0593 | 34.0808 | 9.4669 | 9024.1713 | 37.7824 | 10.4951 | 11884.351 | 49.7574 | 13.8215
14 | [13 empty] | 8140.0593 | 34.0808 | 9.4669 | 9024.1713 | 37.7824 | 10.4951 | 11884.351 | 49.7574 | 13.8215
15 | 96.431 | 1.91 | 0.5825 | 0.0907 | 0.088 | 0.0023 | 0.0151 | 0.011 | 0.0033 | 0.0072 | 0.7304 | 0.1284 | 0.6953 | 8147.8935 | 34.1136 | 9.476 | 9032.5309 | 37.8174 | 10.5048 | 11887.9814 | 49.7726 | 13.8257 | -21.4 |  | 0 | 0 | 0
16 | 96.4865 | 1.8986 | 0.5717 | 0.0886 | 0.0852 | 0.0017 | 0.0148 | 0.0106 | 0.0035 | 0.0063 | 0.6977 | 0.1347 | 0.6949 | 8146.8665 | 34.1093 | 9.4748 | 9031.5278 | 37.8132 | 10.5037 | 11890.0594 | 49.7813 | 13.8281 | -21.6
17 | 96.4792 | 1.8905 | 0.5721 | 0.0883 | 0.0848 | 0.0016 | 0.0149 | 0.0108 | 0.0033 | 0.0071 | 0.7133 | 0.1341 | 0.6949 | 8145.0035 | 34.1015 | 9.4726 | 9029.4737 | 37.8046 | 10.5013 | 11887.1933 | 49.7693 | 13.8248 | -21.6
18 | 96.4901 | 1.8832 | 0.5692 | 0.0874 | 0.0844 | 0.002 | 0.0154 | 0.0112 | 0.0036 | 0.007 | 0.7135 | 0.1329 | 0.6949 | 8144.4302 | 34.0991 | 9.472 | 9028.8527 | 37.802 | 10.5006 | 11887.0261 | 49.7686 | 13.8246 | -21.3
19 | 96.2801 | 2.0278 | 0.6411 | 0.0996 | 0.0956 | 0.0024 | 0.0165 | 0.0122 | 0.0041 | 0.0069 | 0.664 | 0.1497 | 0.697 | 8170.1062 | 34.2066 | 9.5018 | 9056.4633 | 37.9176 | 10.5327 | 11905.1783 | 49.8446 | 13.8457 | -19.7
20 | [13 empty] | 8170.1062 | 34.2066 | 9.5018 | 9056.4633 | 37.9176 | 10.5327 | 11905.1783 | 49.8446 | 13.8457
21 | [13 empty] | 8170.1062 | 34.2066 | 9.5018 | 9056.4633 | 37.9176 | 10.5327 | 11905.1783 | 49.8446 | 13.8457
22 | 96.4428 | 1.8907 | 0.5751 | 0.09 | 0.0874 | 0.0014 | 0.0148 | 0.0108 | 0.0032 | 0.0076 | 0.7451 | 0.1311 | 0.6952 | 8143.7376 | 34.0962 | 9.4712 | 9028.0168 | 37.7985 | 10.4996 | 11883.3478 | 49.7532 | 13.8203 | -21.5
23 | 96.4692 | 1.8819 | 0.5697 | 0.0898 | 0.087 | 0.0012 | 0.0151 | 0.0109 | 0.0036 | 0.0073 | 0.7304 | 0.1337 | 0.695 | 8143.5943 | 34.0956 | 9.471 | 9027.8973 | 37.798 | 10.4994 | 11884.4704 | 49.7579 | 13.8216 | -21.1
24 | 96.527 | 1.8462 | 0.5683 | 0.0875 | 0.0842 | 0.0031 | 0.0152 | 0.0108 | 0.0039 | 0.0066 | 0.7207 | 0.1266 | 0.6946 | 8142.1373 | 34.0895 | 9.4693 | 9026.3926 | 37.7917 | 10.4977 | 11885.9513 | 49.7641 | 13.8234 | -20.7
25 | 96.4563 | 1.8994 | 0.5834 | 0.0898 | 0.0861 | 0.0038 | 0.0156 | 0.0111 | 0.0042 | 0.007 | 0.7138 | 0.1298 | 0.6952 | 8148.8011 | 34.1174 | 9.4771 | 9033.558 | 37.8217 | 10.506 | 11890.1788 | 49.7818 | 13.8283 | -20.9
26 | 96.2947 | 2.0192 | 0.638 | 0.0984 | 0.0938 | 0.003 | 0.0158 | 0.0115 | 0.0037 | 0.0069 | 0.6666 | 0.1484 | 0.6968 | 8168.2432 | 34.1988 | 9.4997 | 9054.457 | 37.9092 | 10.5303 | 11904.008 | 49.8397 | 13.8444 | -21.2
27 | [13 empty] | 8168.2432 | 34.1988 | 9.4997 | 9054.457 | 37.9092 | 10.5303 | 11904.008 | 49.8397 | 13.8444
28 | [13 empty] | 8168.2432 | 34.1988 | 9.4997 | 9054.457 | 37.9092 | 10.5303 | 11904.008 | 49.8397 | 13.8444
29 | 96.5283 | 1.8492 | 0.5683 | 0.0882 | 0.0857 | 0.0014 | 0.0144 | 0.0104 | 0.0037 | 0.0071 | 0.7178 | 0.1254 | 0.6946 | 8142.2806 | 34.0901 | 9.4695 | 9026.5837 | 37.7925 | 10.4979 | 11886.5245 | 49.7665 | 13.824 | -20.3
30 | 96.4999 | 1.8616 | 0.5623 | 0.0872 | 0.084 | 0.0024 | 0.0145 | 0.0106 | 0.0039 | 0.0071 | 0.7341 | 0.1324 | 0.6947 | 8139.8683 | 34.08 | 9.4667 | 9023.5981 | 37.78 | 10.4944 | 11882.5835 | 49.75 | 13.8194 | -19.9
31 | 96.3586 | 1.9872 | 0.6211 | 0.0964 | 0.0934 | 0.0015 | 0.0154 | 0.0111 | 0.0036 | 0.0065 | 0.6638 | 0.1413 | 0.6962 | 8163.9439 | 34.1808 | 9.4947 | 9049.895 | 37.8901 | 10.525 | 11902.981 | 49.8354 | 13.8432 | -20
Рівень одоризації відповідає вимогам чинних нормативних документів | [13 empty] | 8150.6641 | 34.1252 | 9.4792 | 9035.5404 | 37.83 | 10.5083
Середньозважене значення теплоти згоряння:
| Начальник управління Гайсинського ЛВУМГ | [8 empty] | Омельченко Ю.В. | [10 empty] | 2018-02-01
|  | Підрозділу підприємства, якому підпорядкована лабораторія | [8 empty] | прізвище | [5 empty] | підпис |  |  |  | дата
| Начальник ВХАЛ | [8 empty] | Стук О.В. | [10 empty] | 2018-02-01
|  | Лабораторія, де здійснювалось вимірювання газу | [8 empty] | прізвище | [5 empty] | підпис |  |  |  | дата
| Начальник служби АВ і ТМ | [8 empty] | Стецюра О.С. | [10 empty] | 2018-02-01
|  | Підрозділу, відповідального за облік газу за маршрутом | [8 empty] | прізвище | [5 empty] | підпис |  |  |  | дата

## додаток
Додаток до Паспорту фізико-хімічних показників природного газу. Маршрут №812
Область | ГРС, прямий споживач | Cередньозважене значення вищої теплоти згоряння
|  | ккал/м³ | МДж/м³ | кВт*год./м³
Маршрут №812 |  | 9035.5404 | 37.83 | 10.5083
Вінницька | Брацлав С | 9035.5643 | 37.8301 | 10.5084
Вінницька | В.Севастянівка, с. Красносілка (Вінницягаз) С | 9035.5882 | 37.8302 | 10.5084
Вінницька | ВРТП "УГЕС" КС Гайсин С | 9034.1073 | 37.824 | 10.5067
Вінницька | Гайсин С | 9035.421 | 37.8295 | 10.5082
Вінницька | Кирнасів (пряма труба ТОВ "Газовик")/Тульчин C | 9035.5882 | 37.8302 | 10.5084
Вінницька | Красне С | 9035.3254 | 37.8291 | 10.5081
Вінницька | Кропивна С | 9035.4926 | 37.8298 | 10.5083
Вінницька | Ладижин С | 9035.6359 | 37.8304 | 10.5084
Вінницька | Ладижин ТЕС С | 9034.7522 | 37.8267 | 10.5074
Вінницька | Моївка (ТОВ "Газовик")/Томашпіль C | 9035.5882 | 37.8302 | 10.5084
Вінницька | Немирів С | 9035.4926 | 37.8298 | 10.5083
Вінницька | Немирівський р-н С | 9035.421 | 37.8295 | 10.5082
Вінницька | Носівці С | 9035.5404 | 37.83 | 10.5083
Вінницька | ТОВ"Вінницька птахофабрика" Ладижин С | 9034.8477 | 37.8271 | 10.5075
Вінницька | ТОВ"Вінницька птахофабрика" Четвертинівка С | 9035.9703 | 37.8318 | 10.5088
Вінницька | Тарасівка С | 9035.5643 | 37.8301 | 10.5084
Вінницька | Теплик С | 9035.6598 | 37.8305 | 10.5085
Вінницька | Томашпіль С | 9035.6121 | 37.8303 | 10.5084
Вінницька | Тростянець С | 9035.5882 | 37.8302 | 10.5084
Вінницька | Тульчин С | 9035.5404 | 37.83 | 10.5083
Вінницька | Четвертинівка С | 9035.6837 | 37.8306 | 10.5085
Вінницька | Чечелівка С | 9035.6121 | 37.8303 | 10.5084
Вінницька | Шляхова С | 9035.6837 | 37.8306 | 10.5085
Вінницька | Ярмолинці С | 9035.5643 | 37.8301 | 10.5084
Кіровоградська | ГРС Побузьке (населення) С | 9035.7792 | 37.831 | 10.5086
Кіровоградська | Капітанівка С | 9035.4687 | 37.8297 | 10.5083
Кіровоградська | Н.Миргород С | 9035.5643 | 37.8301 | 10.5084
Кіровоградська | Надлак С | 9035.6121 | 37.8303 | 10.5084
Кіровоградська | Смоліне С | 9035.7554 | 37.8309 | 10.5086
Кіровоградська | ТзОВ "Побузький ФНК" С | 9035.2299 | 37.8287 | 10.508
Черкаська | АГНКС Звенігородка (РВУ "Харківавтогаз" ) С | 9034.6567 | 37.8263 | 10.5073
Черкаська | АГНКС Умань-2 (ТОВ Кредо) С | 9034.2984 | 37.8248 | 10.5069
Черкаська | Будище С | 9035.5643 | 37.8301 | 10.5084
Черкаська | В.Севастянівка, с.В.Севастянівка (Уманьгаз) С | 9035.5882 | 37.8302 | 10.5084
Черкаська | В`язівок С | 9035.5882 | 37.8302 | 10.5084
Черкаська | Ватутине С | 9035.4926 | 37.8298 | 10.5083
Черкаська | Звенігородка С | 9035.6598 | 37.8305 | 10.5085
Черкаська | Катеринополь С | 9035.7315 | 37.8308 | 10.5086
Черкаська | Ладижинка С | 9035.7076 | 37.8307 | 10.5085
Черкаська | Лебедин С | 9035.4449 | 37.8296 | 10.5082
Черкаська | Лисянка С | 9036.0897 | 37.8323 | 10.509
Черкаська | Макіївка С | 9035.3254 | 37.8291 | 10.5081
Черкаська | Маньківка С | 9035.3971 | 37.8294 | 10.5082
Черкаська | Монастирище С | 9035.5404 | 37.83 | 10.5083
Черкаська | ПОСП "Тальнівський тепличний комбінат" КС Тальне С | 9036.8779 | 37.8356 | 10.5099
Черкаська | Тальне, місто С | 9035.7792 | 37.831 | 10.5086
Черкаська | Тальне, район С | 9035.5643 | 37.8301 | 10.5084
Черкаська | Умань С | 9035.6121 | 37.8303 | 10.5084
Черкаська | Христинівка С | 9035.4926 | 37.8298 | 10.5083
Черкаська | Шпола С | 9035.5643 | 37.8301 | 10.5084
Начальник управління Гайсинського ЛВУМГ |  | Омельченко Ю.В. |  |  | 2018-02-01
Підрозділу підприємства, якому підпорядкована лабораторія |  | прізвище |  | підпис | дата
Начальник ВХАЛ |  | Стук О.В. |  |  | 2018-02-01
Лабораторія, де здійснювалось вимірювання газу |  | прізвище |  | підпис | дата
Начальник служби АВ і ТМ |  | Стецюра О.С. |  |  | 2018-02-01
Підрозділу, відповідального за облік газу за маршрутом |  | прізвище |  | підпис | дата