## паспорт
ПАТ "УКРТРАНСГАЗ" | [5 empty] | ПАСПОРТ ФІЗИКО-ХІМІЧНИХ ПОКАЗНИКІВ ПРИРОДНОГО ГАЗУ №840 | [18 empty] | Маршрут №840
УМГ "ЧЕРКАСИТРАНСГАЗ" | [5 empty] | переданого Золотоніським ЛВУМГ та прийнятого ПАТ "Черкасигаз", ПАТ "Київоблгаз"
Золотоніський п/м Золотоніське ЛВУМГ
Вимірювальна хіміко-аналітична лабораторія
по газопроводу "Прогрес"
Сертифікат ВВМ №РЯ0073/17 чинне до 03.11.2022р. | [20 empty] | за період з 01.01.2018р. по 31.01.2018р.
Число місяця | Компонентний склад, % мол. | [11 empty] | Фізико-хімічні показники газу обчислені на основі компонентного складу, 101,325 кПа | [9 empty] | Температура точки роси вологи (Р = 3.92 МПа), °С | Температура точки роси вуглеводнів, °С | Масова концентрація сірководню, г/м3 | Масова концентрація меркаптанової сірки, г/м3 | Маса механічних домішок, г/м3
[13 empty] | Густина абсолютна, кг/м3,при 20 ºС, | Температура вимірювання/згоряння при 20/25°С
| метан, С1 | етан, С2 | пропан, С3 | ізо-бутан, і-С4 | н-бутан, н-С4 | нео-пентан, нео-С5 | ізо-пентан, і-С5 | н-пентан, н-С5 | гексани та вищі, С6+ | кисень, О2 | азот, N2 | діоксид вуглецю, CО2 |  | Теплота згоряння нижча |  |  | Теплота згоряння вища |  |  | Число Воббе вище
[14 empty] | ккал/м3 | МДж/м3 | кВт⋅год/м3 | ккал/м3 | МДж/м3 | кВт⋅год/м3 | ккал/м3 | МДж/м3 | кВт⋅год/м3
1 | [13 empty] | 8194.8028 | 34.31 | 9.5306 | 9088.0865 | 38.05 | 10.5694 | 11927.9642 | 49.94 | 13.8722
2 | 96.0354 | 2.2064 | 0.6922 | 0.1091 | 0.1044 | 0.0014 | 0.019 | 0.0134 | 0.0099 | 0.0045 | 0.6538 | 0.1505 | 0.6992 | 8194.8028 | 34.31 | 9.5306 | 9088.0865 | 38.05 | 10.5694 | 11927.9642 | 49.94 | 13.8722 | -21.4
3 | 96.0204 | 2.2214 | 0.6955 | 0.1094 | 0.1046 | 0.0014 | 0.0193 | 0.0134 | 0.0104 | 0.0042 | 0.6465 | 0.1535 | 0.6993 | 8197.1913 | 34.32 | 9.5333 | 9090.475 | 38.06 | 10.5722 | 11927.9642 | 49.94 | 13.8722 | -22.4
4 | 96.0655 | 2.1884 | 0.6845 | 0.1077 | 0.1031 | 0.0014 | 0.0187 | 0.0132 | 0.0102 | 0.004 | 0.6533 | 0.15 | 0.6989 | 8192.4144 | 34.3 | 9.5278 | 9085.698 | 38.04 | 10.5667 | 11925.5758 | 49.93 | 13.8694 | -22.1
5 | 96.048 | 2.2003 | 0.688 | 0.1081 | 0.1034 | 0.0014 | 0.0187 | 0.0133 | 0.0099 | 0.0044 | 0.6533 | 0.1512 | 0.699 | 8194.8028 | 34.31 | 9.5306 | 9085.698 | 38.04 | 10.5667 | 11925.5758 | 49.93 | 13.8694 | -22.6
6 | [13 empty] | 8194.8028 | 34.31 | 9.5306 | 9085.698 | 38.04 | 10.5667 | 11925.5758 | 49.93 | 13.8694
7 | [13 empty] | 8194.8028 | 34.31 | 9.5306 | 9085.698 | 38.04 | 10.5667 | 11925.5758 | 49.93 | 13.8694
8 | [13 empty] | 8194.8028 | 34.31 | 9.5306 | 9085.698 | 38.04 | 10.5667 | 11925.5758 | 49.93 | 13.8694
9 | 96.0909 | 2.1686 | 0.6792 | 0.1068 | 0.1021 | 0.0014 | 0.0183 | 0.013 | 0.0099 | 0.0049 | 0.6573 | 0.1476 | 0.6987 | 8190.0259 | 34.29 | 9.525 | 9080.9211 | 38.02 | 10.5611 | 11923.1873 | 49.92 | 13.8667 | -22.3
10 | 96.1017 | 2.1661 | 0.6808 | 0.1073 | 0.1027 | 0.0014 | 0.0186 | 0.0133 | 0.0102 | 0.004 | 0.6469 | 0.147 | 0.6986 | 8190.0259 | 34.29 | 9.525 | 9083.3096 | 38.03 | 10.5639 | 11925.5758 | 49.93 | 13.8694 | -21.8 |  |  |  | 0,00
11 | 96.0949 | 2.1658 | 0.6793 | 0.1073 | 0.1028 | 0.0014 | 0.0187 | 0.0133 | 0.0101 | 0.0041 | 0.6555 | 0.1468 | 0.6987 | 8190.0259 | 34.29 | 9.525 | 9078.5327 | 38.01 | 10.5583 | 11925.5758 | 49.93 | 13.8694 | -21.8
12 | 96.0924 | 2.1598 | 0.6791 | 0.1078 | 0.1034 | 0.0013 | 0.0187 | 0.0132 | 0.0104 | 0.0048 | 0.6629 | 0.1462 | 0.6987 | 8190.0259 | 34.29 | 9.525 | 9080.9211 | 38.02 | 10.5611 | 11923.1873 | 49.92 | 13.8667 | -22
13 | [13 empty] | 8190.0259 | 34.29 | 9.525 | 9080.9211 | 38.02 | 10.5611 | 11923.1873 | 49.92 | 13.8667
14 | [13 empty] | 8190.0259 | 34.29 | 9.525 | 9080.9211 | 38.02 | 10.5611 | 11923.1873 | 49.92 | 13.8667
15 | 96.2398 | 2.0618 | 0.6481 | 0.1027 | 0.0987 | 0.0013 | 0.018 | 0.0128 | 0.01 | 0.0036 | 0.6624 | 0.1408 | 0.6975 | 8178.0836 | 34.24 | 9.5111 | 9068.9788 | 37.97 | 10.5472 | 11918.4104 | 49.9 | 13.8611 | -22.4
16 | 96.3474 | 1.9926 | 0.6268 | 0.0993 | 0.0955 | 0.0013 | 0.0174 | 0.0123 | 0.0096 | 0.0042 | 0.6586 | 0.135 | 0.6966 | 8170.9182 | 34.21 | 9.5028 | 9061.8134 | 37.94 | 10.5389 | 11913.6335 | 49.88 | 13.8556 | -21.9
17 | 96.354 | 1.9874 | 0.6251 | 0.0991 | 0.0954 | 0.0013 | 0.0175 | 0.0125 | 0.0096 | 0.0037 | 0.6608 | 0.1336 | 0.6965 | 8168.5298 | 34.2 | 9.5 | 9059.425 | 37.93 | 10.5361 | 11913.6335 | 49.88 | 13.8556 | -22.1
18 | 96.3255 | 2.0069 | 0.6327 | 0.1004 | 0.097 | 0.0013 | 0.0176 | 0.0125 | 0.01 | 0.0036 | 0.6574 | 0.1351 | 0.6968 | 8173.3067 | 34.22 | 9.5056 | 9064.2019 | 37.95 | 10.5417 | 11916.022 | 49.89 | 13.8583 | -22.3
19 | 96.2987 | 2.0235 | 0.6372 | 0.1013 | 0.0976 | 0.0013 | 0.0177 | 0.0126 | 0.0097 | 0.0039 | 0.66 | 0.1365 | 0.697 | 8173.3067 | 34.22 | 9.5056 | 9064.2019 | 37.95 | 10.5417 | 11916.022 | 49.89 | 13.8583 | -22
20 | [13 empty] | 8173.3067 | 34.22 | 9.5056 | 9064.2019 | 37.95 | 10.5417 | 11916.022 | 49.89 | 13.8583
21 | [13 empty] | 8173.3067 | 34.22 | 9.5056 | 9064.2019 | 37.95 | 10.5417 | 11916.022 | 49.89 | 13.8583
22 | 96.3572 | 1.9839 | 0.6251 | 0.099 | 0.0951 | 0.0013 | 0.0176 | 0.0124 | 0.0091 | 0.0041 | 0.6611 | 0.1341 | 0.6965 | 8168.5298 | 34.2 | 9.5 | 9059.425 | 37.93 | 10.5361 | 11913.6335 | 49.88 | 13.8556 | -22
23 | 96.3782 | 1.9698 | 0.6218 | 0.0987 | 0.095 | 0.0013 | 0.0177 | 0.0124 | 0.0095 | 0.0038 | 0.6595 | 0.1323 | 0.6963 | 8168.5298 | 34.2 | 9.5 | 9059.425 | 37.93 | 10.5361 | 11913.6335 | 49.88 | 13.8556 | -22.9
24 | 96.439 | 1.9312 | 0.6065 | 0.0967 | 0.0931 | 0.0013 | 0.0174 | 0.0123 | 0.0094 | 0.0041 | 0.6606 | 0.1284 | 0.6958 | 8163.7529 | 34.18 | 9.4944 | 9052.2596 | 37.9 | 10.5278 | 11911.245 | 49.87 | 13.8528 | -22
25 | 96.361 | 1.9831 | 0.6233 | 0.0989 | 0.095 | 0.0013 | 0.0174 | 0.0122 | 0.0091 | 0.0045 | 0.6598 | 0.1344 | 0.6964 | 8168.5298 | 34.2 | 9.5 | 9059.425 | 37.93 | 10.5361 | 11913.6335 | 49.88 | 13.8556 | -22.2
26 | 96.267 | 2.0465 | 0.6451 | 0.1025 | 0.0985 | 0.0013 | 0.0178 | 0.0128 | 0.0095 | 0.0037 | 0.6546 | 0.1407 | 0.6973 | 8178.0836 | 34.24 | 9.5111 | 9068.9788 | 37.97 | 10.5472 | 11918.4104 | 49.9 | 13.8611 | -22.1
27 | [13 empty] | 8178.0836 | 34.24 | 9.5111 | 9068.9788 | 37.97 | 10.5472 | 11918.4104 | 49.9 | 13.8611
28 | [13 empty] | 8178.0836 | 34.24 | 9.5111 | 9068.9788 | 37.97 | 10.5472 | 11918.4104 | 49.9 | 13.8611
29 | 96.3503 | 1.9906 | 0.6265 | 0.0992 | 0.0955 | 0.0014 | 0.0172 | 0.0123 | 0.009 | 0.0043 | 0.6584 | 0.1353 | 0.6965 | 8168.5298 | 34.2 | 9.5 | 9059.425 | 37.93 | 10.5361 | 11913.6335 | 49.88 | 13.8556 | -21.8
30 | 96.3479 | 2.0009 | 0.6282 | 0.0992 | 0.0953 | 0.0014 | 0.0175 | 0.0123 | 0.009 | 0.0041 | 0.6477 | 0.1365 | 0.6966 | 8170.9182 | 34.21 | 9.5028 | 9061.8134 | 37.94 | 10.5389 | 11916.022 | 49.89 | 13.8583 | -22.6 |  | 0,00 | 0,00
31 | 96.3392 | 1.9935 | 0.6282 | 0.0996 | 0.0957 | 0.0013 | 0.0176 | 0.0125 | 0.0092 | 0.005 | 0.6624 | 0.1358 | 0.6966 | 8170.9182 | 34.21 | 9.5028 | 9059.425 | 37.93 | 10.5361 | 11913.6335 | 49.88 | 13.8556 | -22.3
Рівень одоризації відповідає вимогам чинних нормативних документів | [13 empty] | 8180.4482 | 34.2499 | 9.5139 | 9071.4867 | 37.9805 | 10.5501
Середньозважене значення теплоти згоряння:
| Начальник Золотоніського ЛВУМГ | [8 empty] | Коваль В.М. | [10 empty] | 2018-02-01
|  | Підрозділу підприємства, якому підпорядкована лабораторія | [8 empty] | прізвище | [5 empty] | підпис |  |  |  | дата
| Начальник ВХАЛ | [8 empty] | Куліш Т.В. | [10 empty] | 2018-02-01
|  | Лабораторія, де здійснювалось вимірювання газу | [8 empty] | прізвище | [5 empty] | підпис |  |  |  | дата

## додаток
Додаток до Паспорту фізико-хімічних показників природного газу. Маршрут №840
Область | ГРС, прямий споживач | Cередньозважене значення вищої теплоти згоряння
|  | ккал/м³ | МДж/м³ | кВт*год./м³
Маршрут №840 |  | 9071.4867 | 37.9805 | 10.5501
Київська | Гейсиха П | 9071.5345 | 37.9807 | 10.5502
Київська | Медвин П | 9071.5345 | 37.9807 | 10.5502
Київська | Юшків Ріг П | 9071.4389 | 37.9803 | 10.5501
Черкаська | Пальміра (Привітне) П | 9071.4628 | 37.9804 | 10.5501
Начальник Золотоніського ЛВУМГ |  | Коваль В.М. |  |  | 2018-02-01
Підрозділу підприємства, якому підпорядкована лабораторія |  | прізвище |  | підпис | дата
Начальник ВХАЛ |  | Куліш Т.В. |  |  | 2018-02-01
Лабораторія, де здійснювалось вимірювання газу |  | прізвище |  | підпис | дата