## паспорт
ПАТ "УКРТРАНСГАЗ" | [5 empty] | ПАСПОРТ ФІЗИКО-ХІМІЧНИХ ПОКАЗНИКІВ ПРИРОДНОГО ГАЗУ №843 | [18 empty] | Маршрут №843
УМГ "ЧЕРКАСИТРАНСГАЗ" | [5 empty] | переданого Олександрівським ЛВУМГ та прийнятого ПАТ "Черкасигаз", ВАТ "Кіровоградгаз"
Олександрівське ЛВУМГ
Вимірювальна хіміко-аналітична лабораторія
по газопроводу "Союз"
Свідоцтво № 3153 чинне до 06.08.2018 р. | [20 empty] | за період з 01.01.2018р. по 31.01.2018р.
Число місяця | Компонентний склад, % мол. | [11 empty] | Фізико-хімічні показники газу обчислені на основі компонентного складу, 101,325 кПа | [9 empty] | Температура точки роси вологи (Р = 3.92 МПа), °С | Температура точки роси вуглеводнів, °С | Масова концентрація сірководню, г/м3 | Масова концентрація меркаптанової сірки, г/м3 | Маса механічних домішок, г/м3
[13 empty] | Густина абсолютна, кг/м3,при 20 ºС, | Температура вимірювання/згоряння при 20/25°С
| метан, С1 | етан, С2 | пропан, С3 | ізо-бутан, і-С4 | н-бутан, н-С4 | нео-пентан, нео-С5 | ізо-пентан, і-С5 | н-пентан, н-С5 | гексани та вищі, С6+ | кисень, О2 | азот, N2 | діоксид вуглецю, CО2 |  | Теплота згоряння нижча |  |  | Теплота згоряння вища |  |  | Число Воббе вище
[14 empty] | ккал/м3 | МДж/м3 | кВт⋅год/м3 | ккал/м3 | МДж/м3 | кВт⋅год/м3 | ккал/м3 | МДж/м3 | кВт⋅год/м3
1 | [13 empty] | 8144.0958 | 34.0977 | 9.4716 | 9032.5309 | 37.8174 | 10.5048 | 11889.94 | 49.7808 | 13.828
2 | 96.3998 | 1.9118 | 0.5872 | 0.093 | 0.0917 | 0.0014 | 0.0124 | 0.0093 | 0.0037 | 0.0076 | 0.7373 | 0.1448 | 0.6956 | 8147.1292 | 34.1104 | 9.4751 | 9035.7315 | 37.8308 | 10.5086 | 11889.7489 | 49.78 | 13.8278 | -17.4
3 | 96.3999 | 1.9274 | 0.5914 | 0.0896 | 0.0917 | 0.0017 | 0.0114 | 0.0084 | 0.0039 | 0.0079 | 0.7191 | 0.1476 | 0.6956 | 8148.8728 | 34.1177 | 9.4771 | 9037.6422 | 37.8388 | 10.5108 | 11892.3046 | 49.7907 | 13.8308 | -16.9
4 | 96.3914 | 1.9398 | 0.585 | 0.0923 | 0.0921 | 0.0014 | 0.0117 | 0.0087 | 0.0039 | 0.0071 | 0.7199 | 0.1466 | 0.6957 | 8149.5893 | 34.1207 | 9.478 | 9038.4065 | 37.842 | 10.5117 | 11892.9256 | 49.7933 | 13.8315 | -16.9
5 | 96.3336 | 1.9589 | 0.5788 | 0.0927 | 0.0918 | 0.0006 | 0.0123 | 0.0092 | 0.0098 | 0.0077 | 0.7568 | 0.1478 | 0.6961 | 8148.8011 | 34.1174 | 9.4771 | 9037.4512 | 37.838 | 10.5106 | 11888.077 | 49.773 | 13.8258 | -17.6
6 | [13 empty] | 8148.8011 | 34.1174 | 9.4771 | 9037.4512 | 37.838 | 10.5106 | 11888.077 | 49.773 | 13.8258
7 | [13 empty] | 8148.8011 | 34.1174 | 9.4771 | 9037.4512 | 37.838 | 10.5106 | 11888.077 | 49.773 | 13.8258
8 | [13 empty] | 8148.8011 | 34.1174 | 9.4771 | 9037.4512 | 37.838 | 10.5106 | 11888.077 | 49.773 | 13.8258
9 | 96.3316 | 1.9564 | 0.5853 | 0.0929 | 0.092 | 0.0012 | 0.0119 | 0.0091 | 0.0038 | 0.0082 | 0.7606 | 0.1469 | 0.696 | 8147.4636 | 34.1118 | 9.4755 | 9036.0181 | 37.832 | 10.5089 | 11886.9544 | 49.7683 | 13.8245 | -16.8
10 | 96.3191 | 1.9593 | 0.589 | 0.0944 | 0.0926 | 0.0003 | 0.0122 | 0.0092 | 0.0058 | 0.0089 | 0.762 | 0.1472 | 0.6961 | 8148.7772 | 34.1173 | 9.477 | 9037.4034 | 37.8378 | 10.5105 | 11887.4321 | 49.7703 | 13.8251 | -18.8
11 | 96.386 | 1.9295 | 0.578 | 0.0922 | 0.0914 | 0.0006 | 0.0115 | 0.0088 | 0.0055 | 0.0074 | 0.7432 | 0.1458 | 0.6956 | 8146.3649 | 34.1072 | 9.4742 | 9034.8955 | 37.8273 | 10.5076 | 11888.483 | 49.7747 | 13.8263 | -18.8
12 | 96.3091 | 1.9808 | 0.5978 | 0.0947 | 0.0939 | 0.0008 | 0.0123 | 0.0092 | 0.0041 | 0.0075 | 0.7389 | 0.1509 | 0.6963 | 8152.8137 | 34.1342 | 9.4817 | 9041.7743 | 37.8561 | 10.5156 | 11891.9941 | 49.7894 | 13.8304 | -17.7
13 | [13 empty] | 8152.8137 | 34.1342 | 9.4817 | 9041.7743 | 37.8561 | 10.5156 | 11891.9941 | 49.7894 | 13.8304
14 | [13 empty] | 8152.8137 | 34.1342 | 9.4817 | 9041.7743 | 37.8561 | 10.5156 | 11891.9941 | 49.7894 | 13.8304
15 | 96.4735 | 1.8761 | 0.5679 | 0.0902 | 0.0881 | 0.0006 | 0.0121 | 0.0089 | 0.0031 | 0.0072 | 0.7294 | 0.1428 | 0.6949 | 8141.588 | 34.0872 | 9.4687 | 9029.8081 | 37.806 | 10.5017 | 11887.6709 | 49.7713 | 13.8254 | -18.4
16 | 96.51 | 1.8612 | 0.5637 | 0.0888 | 0.0871 | 0.0004 | 0.0121 | 0.0089 | 0.0058 | 0.0068 | 0.7138 | 0.1415 | 0.6947 | 8141.8507 | 34.0883 | 9.469 | 9030.1664 | 37.8075 | 10.5021 | 11889.8444 | 49.7804 | 13.8279 | -17.9
17 | 96.4592 | 1.8838 | 0.5712 | 0.0905 | 0.0899 | 0.0029 | 0.0122 | 0.0089 | 0.0043 | 0.007 | 0.7271 | 0.143 | 0.6952 | 8144.0003 | 34.0973 | 9.4715 | 9032.4115 | 37.8169 | 10.5047 | 11889.3667 | 49.7784 | 13.8273 | -18.2
18 | 96.4892 | 1.8677 | 0.5671 | 0.0905 | 0.0882 | 0.0014 | 0.0115 | 0.0086 | 0.0021 | 0.0074 | 0.7269 | 0.1394 | 0.6948 | 8141.158 | 34.0854 | 9.4682 | 9029.3782 | 37.8042 | 10.5012 | 11888.2442 | 49.7737 | 13.826 | -17.7
19 | 96.4565 | 1.8838 | 0.5706 | 0.0916 | 0.0891 | 0.0011 | 0.0116 | 0.0086 | 0.0041 | 0.0075 | 0.7323 | 0.1432 | 0.6951 | 8142.7822 | 34.0922 | 9.4701 | 9031.074 | 37.8113 | 10.5031 | 11887.9576 | 49.7725 | 13.8257 | -17.5
20 | [13 empty] | 8142.7822 | 34.0922 | 9.4701 | 9031.074 | 37.8113 | 10.5031 | 11887.9576 | 49.7725 | 13.8257
21 | [13 empty] | 8142.7822 | 34.0922 | 9.4701 | 9031.074 | 37.8113 | 10.5031 | 11887.9576 | 49.7725 | 13.8257
22 | 96.4112 | 1.9047 | 0.5714 | 0.0904 | 0.0886 | 0.0009 | 0.0109 | 0.0081 | 0.0027 | 0.0075 | 0.7563 | 0.1472 | 0.6953 | 8140.8714 | 34.0842 | 9.4678 | 9028.9483 | 37.8024 | 10.5007 | 11883.4673 | 49.7537 | 13.8205 | -18.5
23 | 96.397 | 1.9128 | 0.5779 | 0.0891 | 0.0855 | 0.001 | 0.011 | 0.0081 | 0.0045 | 0.0082 | 0.757 | 0.1479 | 0.6954 | 8141.8029 | 34.0881 | 9.4689 | 9029.9275 | 37.8065 | 10.5018 | 11883.7539 | 49.7549 | 13.8208 | -17.5
24 | 96.3556 | 1.9421 | 0.5874 | 0.089 | 0.0877 | 0.0007 | 0.0113 | 0.0084 | 0.0044 | 0.0074 | 0.7562 | 0.15 | 0.6958 | 8145.1707 | 34.1022 | 9.4728 | 9033.558 | 37.8217 | 10.506 | 11885.6408 | 49.7628 | 13.823 | -17.3
25 | 96.3387 | 1.9395 | 0.5864 | 0.0966 | 0.0937 | 0.001 | 0.0113 | 0.0084 | 0.0047 | 0.0079 | 0.7621 | 0.1497 | 0.696 | 8147.1292 | 34.1104 | 9.4751 | 9035.6359 | 37.8304 | 10.5084 | 11886.1184 | 49.7648 | 13.8236 | -17.6
26 | 96.3498 | 1.9385 | 0.5864 | 0.0924 | 0.0899 | 0.0008 | 0.0111 | 0.0084 | 0.0046 | 0.0079 | 0.7606 | 0.1496 | 0.6959 | 8145.5767 | 34.1039 | 9.4733 | 9033.964 | 37.8234 | 10.5065 | 11885.4019 | 49.7618 | 13.8227 | -17.1
27 | [13 empty] | 8145.5767 | 34.1039 | 9.4733 | 9033.964 | 37.8234 | 10.5065 | 11885.4019 | 49.7618 | 13.8227
28 | [13 empty] | 8145.5767 | 34.1039 | 9.4733 | 9033.964 | 37.8234 | 10.5065 | 11885.4019 | 49.7618 | 13.8227
29 | 96.4174 | 1.9032 | 0.5764 | 0.0907 | 0.0885 | 0.0003 | 0.0114 | 0.0085 | 0.0033 | 0.0075 | 0.7453 | 0.1473 | 0.6953 | 8142.5911 | 34.0914 | 9.4698 | 9030.8351 | 37.8103 | 10.5029 | 11885.4019 | 49.7618 | 13.8227 | -17.7
30 | 96.421 | 1.9049 | 0.5811 | 0.0914 | 0.089 | 0.0014 | 0.0109 | 0.0083 | 0.0041 | 0.0078 | 0.7339 | 0.1462 | 0.6954 | 8144.7646 | 34.1005 | 9.4724 | 9033.1997 | 37.8202 | 10.5056 | 11888.4352 | 49.7745 | 13.8263 | -18.4
31 | 96.3617 | 1.9397 | 0.5915 | 0.0922 | 0.0902 | 0.0079 | 0.0127 | 0.0092 | 0.0032 | 0.0077 | 0.7329 | 0.1512 | 0.696 | 8150.282 | 34.1236 | 9.4788 | 9039.0992 | 37.8449 | 10.5125 | 11888.4352 | 49.7745 | 13.8263 | -17.9
Рівень одоризації відповідає вимогам чинних нормативних документів | [13 empty] | 8146.0305 | 34.1058 | 9.4738 | 9034.5134 | 37.8257 | 10.5071
Середньозважене значення теплоти згоряння:
| Начальник Олександрівського ЛВУМГ | [8 empty] | Сурін М.А. | [10 empty] | .02.2018
|  | Підрозділу підприємства, якому підпорядкована лабораторія | [8 empty] | прізвище | [5 empty] | підпис |  |  |  | дата
| Начальник ВХАЛ | [8 empty] | Нечипоренко А.О. | [10 empty] | .02.2018
|  | Лабораторія, де здійснювалось вимірювання газу | [8 empty] | прізвище | [5 empty] | підпис |  |  |  | дата
.02.2018
|  | Підрозділу, відповідального за облік газу за маршрутом | [8 empty] | прізвище | [5 empty] | підпис |  |  |  | дата

## додаток
Додаток до Паспорту фізико-хімічних показників природного газу. Маршрут №843
Область | ГРС, прямий споживач | Cередньозважене значення вищої теплоти згоряння
|  | ккал/м³ | МДж/м³ | кВт*год./м³
Маршрут №843 |  | 9034.5134 | 37.8257 | 10.5071
Кіровоградська | Іванківці С | 9034.5134 | 37.8257 | 10.5071
Кіровоградська | Бовтишка Польова С (КС Олександрівка) | 9034.5134 | 37.8257 | 10.5071
Кіровоградська | ВРТП "УГЕС" КС Олександрівка С | 9034.3701 | 37.8251 | 10.507
Кіровоградська | Красносілка С | 9034.4895 | 37.8256 | 10.5071
Кіровоградська | Красносілля С | 9034.5134 | 37.8257 | 10.5071
Кіровоградська | Олександрівка С | 9034.4895 | 37.8256 | 10.5071
Черкаська | Кам`янка С | 9034.5134 | 37.8257 | 10.5071
Черкаська | Чигирин С | 9034.5372 | 37.8258 | 10.5072
Начальник Олександрівського ЛВУМГ |  | Сурін М.А. |  |  | .02.2018
Підрозділу підприємства, якому підпорядкована лабораторія |  | прізвище |  | підпис | дата
Начальник ВХАЛ |  | Нечипоренко А.О. |  |  | .02.2018
Лабораторія, де здійснювалось вимірювання газу |  | прізвище |  | підпис | дата
.02.2018
Підрозділу, відповідального за облік газу за маршрутом |  | прізвище |  | підпис | дата