## паспорт
ПАТ "УКРТРАНСГАЗ" | [5 empty] | ПАСПОРТ ФІЗИКО-ХІМІЧНИХ ПОКАЗНИКІВ ПРИРОДНОГО ГАЗУ №161 | [18 empty] | Маршрут №161
УМГ "КИЇВТРАНСГАЗ" | [5 empty] | переданого Чернігівським ЛВУМГ та прийнятого ПАТ "Чернігівгаз", ПАТ "Київоблгаз", РВУ "Київавтогаз", ТОВ "Фактор Нафтогаз", ТОВ "ТЕК "Ітера Україна"
Чернігівське ЛВУМГ
Вимірювальна хіміко-аналітична лабораторія
по газопроводу "Дашава-Київ-Брянськ-Москва"
Свідоцтво № 74/2014 чинне до 01.07.2019 р. | [20 empty] | за період з 01.01.2018р. по 31.01.2018р.
Число місяця | Компонентний склад, % мол. | [11 empty] | Фізико-хімічні показники газу обчислені на основі компонентного складу, 101,325 кПа | [9 empty] | Температура точки роси вологи (Р = 3.92 МПа), °С | Температура точки роси вуглеводнів, °С | Масова концентрація сірководню, г/м3 | Масова концентрація меркаптанової сірки, г/м3 | Маса механічних домішок, г/м3
[13 empty] | Густина абсолютна, кг/м3,при 20 ºС, | Температура вимірювання/згоряння при 20/25°С
| метан, С1 | етан, С2 | пропан, С3 | ізо-бутан, і-С4 | н-бутан, н-С4 | нео-пентан, нео-С5 | ізо-пентан, і-С5 | н-пентан, н-С5 | гексани та вищі, С6+ | кисень, О2 | азот, N2 | діоксид вуглецю, CО2 |  | Теплота згоряння нижча |  |  | Теплота згоряння вища |  |  | Число Воббе вище
[14 empty] | ккал/м3 | МДж/м3 | кВт⋅год/м3 | ккал/м3 | МДж/м3 | кВт⋅год/м3 | ккал/м3 | МДж/м3 | кВт⋅год/м3
1 | [13 empty] | 8201.9682 | 34.34 | 9.5389 | 9080.9211 | 38.02 | 10.5611 | 11474.157 | 48.04 | 13.3444
2 | 89.3553 | 5.1385 | 1.0733 | 0.117 | 0.2332 | 0.0029 | 0.0452 | 0.0338 | 0.0324 | 0.0053 | 1.6481 | 2.3149 | 0.7553 | 8218.6874 | 34.41 | 9.5583 | 9097.6403 | 38.09 | 10.5806 | 11488.4878 | 48.1 | 13.3611 | -10.2 | -11 | 0,0001 | 0.0004 | відсутні
3 | [13 empty] | 8218.6874 | 34.41 | 9.5583 | 9097.6403 | 38.09 | 10.5806 | 11488.4878 | 48.1 | 13.3611
4 | [13 empty] | 8218.6874 | 34.41 | 9.5583 | 9097.6403 | 38.09 | 10.5806 | 11488.4878 | 48.1 | 13.3611
5 | [13 empty] | 8218.6874 | 34.41 | 9.5583 | 9097.6403 | 38.09 | 10.5806 | 11488.4878 | 48.1 | 13.3611
6 | [13 empty] | 8218.6874 | 34.41 | 9.5583 | 9097.6403 | 38.09 | 10.5806 | 11488.4878 | 48.1 | 13.3611
7 | [13 empty] | 8218.6874 | 34.41 | 9.5583 | 9097.6403 | 38.09 | 10.5806 | 11488.4878 | 48.1 | 13.3611
8 | [13 empty] | 8218.6874 | 34.41 | 9.5583 | 9097.6403 | 38.09 | 10.5806 | 11488.4878 | 48.1 | 13.3611
9 | 89.3513 | 5.1235 | 1.0577 | 0.1164 | 0.2304 | 0.0026 | 0.0504 | 0.0386 | 0.0384 | 0.0052 | 1.6167 | 2.369 | 0.7558 | 8216.299 | 34.4 | 9.5556 | 9095.2519 | 38.08 | 10.5778 | 11483.7109 | 48.08 | 13.3556 | -10.4 | -11 | 0,0001 | 0.0004 | відсутні
10 | [13 empty] | 8216.299 | 34.4 | 9.5556 | 9095.2519 | 38.08 | 10.5778 | 11483.7109 | 48.08 | 13.3556
11 | [13 empty] | 8216.299 | 34.4 | 9.5556 | 9095.2519 | 38.08 | 10.5778 | 11483.7109 | 48.08 | 13.3556
12 | [13 empty] | 8216.299 | 34.4 | 9.5556 | 9095.2519 | 38.08 | 10.5778 | 11483.7109 | 48.08 | 13.3556
13 | [13 empty] | 8216.299 | 34.4 | 9.5556 | 9095.2519 | 38.08 | 10.5778 | 11483.7109 | 48.08 | 13.3556
14 | [13 empty] | 8216.299 | 34.4 | 9.5556 | 9095.2519 | 38.08 | 10.5778 | 11483.7109 | 48.08 | 13.3556
15 | 89.46 | 5.01 | 1.1767 | 0.1276 | 0.227 | 0.0035 | 0.0619 | 0.0513 | 0.0722 | 0.0038 | 1.6479 | 2.1581 | 0.7559 | 8256.9028 | 34.57 | 9.6028 | 9140.6326 | 38.27 | 10.6306 | 11536.257 | 48.3 | 13.4167 | -10.4 | -11.4 | 0,0001 | 0,0004 | відсутні
16 | [13 empty] | 8256.9028 | 34.57 | 9.6028 | 9140.6326 | 38.27 | 10.6306 | 11536.257 | 48.3 | 13.4167
17 | [13 empty] | 8256.9028 | 34.57 | 9.6028 | 9140.6326 | 38.27 | 10.6306 | 11536.257 | 48.3 | 13.4167
18 | [13 empty] | 8256.9028 | 34.57 | 9.6028 | 9140.6326 | 38.27 | 10.6306 | 11536.257 | 48.3 | 13.4167
19 | [13 empty] | 8256.9028 | 34.57 | 9.6028 | 9140.6326 | 38.27 | 10.6306 | 11536.257 | 48.3 | 13.4167
20 | [13 empty] | 8256.9028 | 34.57 | 9.6028 | 9140.6326 | 38.27 | 10.6306 | 11536.257 | 48.3 | 13.4167
21 | [13 empty] | 8256.9028 | 34.57 | 9.6028 | 9140.6326 | 38.27 | 10.6306 | 11536.257 | 48.3 | 13.4167
22 | 89.4796 | 5.0037 | 1.1917 | 0.128 | 0.2215 | 0.004 | 0.0597 | 0.0483 | 0.0641 | 0.0043 | 1.6821 | 2.1132 | 0.7553 | 8254.5143 | 34.56 | 9.6 | 9138.2441 | 38.26 | 10.6278 | 11538.6454 | 48.31 | 13.4194 | -13 | -12.6 | 0,0001 | 0,0004 | відсутні
23 | [13 empty] | 8254.5143 | 34.56 | 9.6 | 9138.2441 | 38.26 | 10.6278 | 11538.6454 | 48.31 | 13.4194
24 | [13 empty] | 8254.5143 | 34.56 | 9.6 | 9138.2441 | 38.26 | 10.6278 | 11538.6454 | 48.31 | 13.4194
25 | [13 empty] | 8254.5143 | 34.56 | 9.6 | 9138.2441 | 38.26 | 10.6278 | 11538.6454 | 48.31 | 13.4194
26 | [13 empty] | 8254.5143 | 34.56 | 9.6 | 9138.2441 | 38.26 | 10.6278 | 11538.6454 | 48.31 | 13.4194
27 | [13 empty] | 8254.5143 | 34.56 | 9.6 | 9138.2441 | 38.26 | 10.6278 | 11538.6454 | 48.31 | 13.4194
28 | [13 empty] | 8254.5143 | 34.56 | 9.6 | 9138.2441 | 38.26 | 10.6278 | 11538.6454 | 48.31 | 13.4194
29 | 89.8405 | 4.851 | 1.1608 | 0.1251 | 0.21 | 0.0037 | 0.0576 | 0.0469 | 0.0623 | 0.0034 | 1.6413 | 1.9973 | 0.7521 | 8249.7374 | 34.54 | 9.5944 | 9133.4672 | 38.24 | 10.6222 | 11557.7531 | 48.39 | 13.4417 | -13 | -13.4 | 0,0001 | 0,0004 | відсутні
30 | [13 empty] | 8249.7374 | 34.54 | 9.5944 | 9133.4672 | 38.24 | 10.6222 | 11557.7531 | 48.39 | 13.4417
31 | [13 empty] | 8249.7374 | 34.54 | 9.5944 | 9133.4672 | 38.24 | 10.6222 | 11557.7531 | 48.39 | 13.4417
Рівень одоризації відповідає вимогам чинних нормативних документів | [13 empty] | 8238.9654 | 34.4949 | 9.5819 | 9120.7367 | 38.1867 | 10.6074
Середньозважене значення теплоти згоряння:
| Начальник Чернігівського ЛВУМГ | [8 empty] | Шутішин В.О. | [10 empty] | 2018-02-01
|  | Підрозділу підприємства, якому підпорядкована лабораторія | [8 empty] | прізвище | [5 empty] | підпис |  |  |  | дата
| Завідувач ВХАЛ | [8 empty] | Лапа І.О. | [10 empty] | 2018-02-01
|  | Лабораторія, де здійснювалось вимірювання газу | [8 empty] | прізвище | [5 empty] | підпис |  |  |  | дата
| Начальник служби ГВ і М | [8 empty] | Макаров О.В. | [10 empty] | 2018-02-01
|  | Підрозділу, відповідального за облік газу за маршрутом | [8 empty] | прізвище | [5 empty] | підпис |  |  |  | дата

## додаток
Додаток до Паспорту фізико-хімічних показників природного газу. Маршрут №161
Область | ГРС, прямий споживач | Cередньозважене значення вищої теплоти згоряння
|  | ккал/м³ | МДж/м³ | кВт*год./м³
Маршрут №161 |  | 9120.7367 | 38.1867 | 10.6074
Київська | Славутич | 9120.1874 | 38.1844 | 10.6068
Чернігівська | Іванівка (Черн.) | 9121.2861 | 38.189 | 10.6081
Чернігівська | АГНКС ТОВ "Ітера Україна" Мена | 9119.9485 | 38.1834 | 10.6065
Чернігівська | АГНКС ТОВ Карвен | 9121.2622 | 38.1889 | 10.608
Чернігівська | АГНКС Чернігів-1 | 9121.931 | 38.1917 | 10.6088
Чернігівська | Березна | 9119.5425 | 38.1817 | 10.606
Чернігівська | Брусилів | 9121.3577 | 38.1893 | 10.6081
Чернігівська | В.Зліїв | 9120.8084 | 38.187 | 10.6075
Чернігівська | Волосківці | 9121.0711 | 38.1881 | 10.6078
Чернігівська | Гончарівське | 9120.9517 | 38.1876 | 10.6077
Чернігівська | Городня | 9121.3577 | 38.1893 | 10.6081
Чернігівська | Деревини | 9120.9278 | 38.1875 | 10.6076
Чернігівська | Дніпровське | 9121.4055 | 38.1895 | 10.6082
Чернігівська | Добрянка | 9121.3816 | 38.1894 | 10.6082
Чернігівська | Ковчин | 9121.501 | 38.1899 | 10.6083
Чернігівська | Куликівка | 9120.2113 | 38.1845 | 10.6068
Чернігівська | Локнисте | 9121.3816 | 38.1894 | 10.6082
Чернігівська | Любеч | 9120.88 | 38.1873 | 10.6076
Чернігівська | М.Коцюбинське | 9121.4533 | 38.1897 | 10.6083
Чернігівська | Мена | 9121.4772 | 38.1898 | 10.6083
Чернігівська | Орлівка | 9121.2622 | 38.1889 | 10.608
Чернігівська | Петрівка | 9122.6475 | 38.1947 | 10.6096
Чернігівська | Покровське/ Жовтневе | 9121.0233 | 38.1879 | 10.6078
Чернігівська | Ріпки | 9120.9039 | 38.1874 | 10.6076
Чернігівська | Снов`янка | 9121.501 | 38.1899 | 10.6083
Чернігівська | Сновськ (Щорс) | 9121.2144 | 38.1887 | 10.608
Чернігівська | Сосниця | 9121.0711 | 38.1881 | 10.6078
Чернігівська | Т.Шевченка | 9120.9039 | 38.1874 | 10.6076
Чернігівська | Хоробичі | 9122.0743 | 38.1923 | 10.609
Чернігівська | Чернігів-2 | 9115.8643 | 38.1663 | 10.6018
Чернігівська | Чернігів-3 | 9138.4113 | 38.2607 | 10.628
Начальник Чернігівського ЛВУМГ |  | Шутішин В.О. |  |  | 2018-02-01
Підрозділу підприємства, якому підпорядкована лабораторія |  | прізвище |  | підпис | дата
Завідувач ВХАЛ |  | Лапа І.О. |  |  | 2018-02-01
Лабораторія, де здійснювалось вимірювання газу |  | прізвище |  | підпис | дата
Начальник служби ГВ і М |  | Макаров О.В. |  |  | 2018-02-01
Підрозділу, відповідального за облік газу за маршрутом |  | прізвище |  | підпис | дата