## паспорт
ПАТ "УКРТРАНСГАЗ" | [5 empty] | ПАСПОРТ ФІЗИКО-ХІМІЧНИХ ПОКАЗНИКІВ ПРИРОДНОГО ГАЗУ №168 | [18 empty] | Маршрут №168
УМГ "КИЇВТРАНСГАЗ" | [5 empty] | переданого Чернігівським ЛВУМГ та прийнятого ПАТ "Чернігівгаз"
Чернігівське ЛВУМГ
Вимірювальна хіміко-аналітична лабораторія
по газопроводу "Дашава-Київ-Брянськ-Москва"
Свідоцтво № 74/2014 чинне до 01.07.2019 р. | [20 empty] | за період з 01.01.2018р. по 31.01.2018р.
Число місяця | Компонентний склад, % мол. | [11 empty] | Фізико-хімічні показники газу обчислені на основі компонентного складу, 101,325 кПа | [9 empty] | Температура точки роси вологи (Р = 3.92 МПа), °С | Температура точки роси вуглеводнів, °С | Масова концентрація сірководню, г/м3 | Масова концентрація меркаптанової сірки, г/м3 | Маса механічних домішок, г/м3
[13 empty] | Густина абсолютна, кг/м3,при 20 ºС, | Температура вимірювання/згоряння при 20/25°С
| метан, С1 | етан, С2 | пропан, С3 | ізо-бутан, і-С4 | н-бутан, н-С4 | нео-пентан, нео-С5 | ізо-пентан, і-С5 | н-пентан, н-С5 | гексани та вищі, С6+ | кисень, О2 | азот, N2 | діоксид вуглецю, CО2 |  | Теплота згоряння нижча |  |  | Теплота згоряння вища |  |  | Число Воббе вище
[14 empty] | ккал/м3 | МДж/м3 | кВт⋅год/м3 | ккал/м3 | МДж/м3 | кВт⋅год/м3 | ккал/м3 | МДж/м3 | кВт⋅год/м3
1 | [13 empty] | 8213.9105 | 34.39 | 9.5528 | 9092.8634 | 38.07 | 10.575 | 11483.7109 | 48.08 | 13.3556
2 | 89.3047 | 5.1689 | 1.0819 | 0.116 | 0.2201 | 0.0029 | 0.0539 | 0.0411 | 0.0384 | 0.0051 | 1.6401 | 2.327 | 0.7559 | 8223.4643 | 34.43 | 9.5639 | 9104.8057 | 38.12 | 10.5889 | 11490.8762 | 48.11 | 13.3639 | -10.7 | -10.9 | 0,0001 | 0.0004 | відсутні
3 | [13 empty] | 8223.4643 | 34.43 | 9.5639 | 9104.8057 | 38.12 | 10.5889 | 11490.8762 | 48.11 | 13.3639
4 | [13 empty] | 8223.4643 | 34.43 | 9.5639 | 9104.8057 | 38.12 | 10.5889 | 11490.8762 | 48.11 | 13.3639
5 | [13 empty] | 8223.4643 | 34.43 | 9.5639 | 9104.8057 | 38.12 | 10.5889 | 11490.8762 | 48.11 | 13.3639
6 | [13 empty] | 8223.4643 | 34.43 | 9.5639 | 9104.8057 | 38.12 | 10.5889 | 11490.8762 | 48.11 | 13.3639
7 | [13 empty] | 8223.4643 | 34.43 | 9.5639 | 9104.8057 | 38.12 | 10.5889 | 11490.8762 | 48.11 | 13.3639
8 | [13 empty] | 8223.4643 | 34.43 | 9.5639 | 9104.8057 | 38.12 | 10.5889 | 11490.8762 | 48.11 | 13.3639
9 | 89.3912 | 5.1235 | 1.0539 | 0.116 | 0.1986 | 0.0031 | 0.0508 | 0.0394 | 0.0401 | 0.004 | 1.6026 | 2.3767 | 0.7553 | 8211.522 | 34.38 | 9.55 | 9090.475 | 38.06 | 10.5722 | 11481.3224 | 48.07 | 13.3528 | -10.8 | -11 | 0,0001 | 0.0004 | відсутні
10 | [13 empty] | 8211.522 | 34.38 | 9.55 | 9090.475 | 38.06 | 10.5722 | 11481.3224 | 48.07 | 13.3528
11 | [13 empty] | 8211.522 | 34.38 | 9.55 | 9090.475 | 38.06 | 10.5722 | 11481.3224 | 48.07 | 13.3528
12 | [13 empty] | 8211.522 | 34.38 | 9.55 | 9090.475 | 38.06 | 10.5722 | 11481.3224 | 48.07 | 13.3528
13 | [13 empty] | 8211.522 | 34.38 | 9.55 | 9090.475 | 38.06 | 10.5722 | 11481.3224 | 48.07 | 13.3528
14 | [13 empty] | 8211.522 | 34.38 | 9.55 | 9090.475 | 38.06 | 10.5722 | 11481.3224 | 48.07 | 13.3528
15 | 89.4042 | 5.0354 | 1.1781 | 0.1272 | 0.2218 | 0.0032 | 0.0611 | 0.0518 | 0.0973 | 0.0031 | 1.6487 | 2.1681 | 0.7569 | 8264.0681 | 34.6 | 9.6111 | 9147.798 | 38.3 | 10.6389 | 11541.0339 | 48.32 | 13.4222 | -10.9 | -11.2 | 0,0001 | 0,0004 | відсутні
16 | [13 empty] | 8264.0681 | 34.6 | 9.6111 | 9147.798 | 38.3 | 10.6389 | 11541.0339 | 48.32 | 13.4222
17 | [13 empty] | 8264.0681 | 34.6 | 9.6111 | 9147.798 | 38.3 | 10.6389 | 11541.0339 | 48.32 | 13.4222
18 | [13 empty] | 8264.0681 | 34.6 | 9.6111 | 9147.798 | 38.3 | 10.6389 | 11541.0339 | 48.32 | 13.4222
19 | [13 empty] | 8264.0681 | 34.6 | 9.6111 | 9147.798 | 38.3 | 10.6389 | 11541.0339 | 48.32 | 13.4222
20 | [13 empty] | 8264.0681 | 34.6 | 9.6111 | 9147.798 | 38.3 | 10.6389 | 11541.0339 | 48.32 | 13.4222
21 | [13 empty] | 8264.0681 | 34.6 | 9.6111 | 9147.798 | 38.3 | 10.6389 | 11541.0339 | 48.32 | 13.4222
22 | 89.541 | 4.983 | 1.1877 | 0.1275 | 0.224 | 0.0042 | 0.0588 | 0.0484 | 0.0686 | 0.0029 | 1.6512 | 2.1025 | 0.755 | 8256.9028 | 34.57 | 9.6028 | 9140.6326 | 38.27 | 10.6306 | 11545.8108 | 48.34 | 13.4278 | -13.9 | -13.8 | 0,0001 | 0,0004 | відсутні
23 | [13 empty] | 8256.9028 | 34.57 | 9.6028 | 9140.6326 | 38.27 | 10.6306 | 11545.8108 | 48.34 | 13.4278
24 | [13 empty] | 8256.9028 | 34.57 | 9.6028 | 9140.6326 | 38.27 | 10.6306 | 11545.8108 | 48.34 | 13.4278
25 | [13 empty] | 8256.9028 | 34.57 | 9.6028 | 9140.6326 | 38.27 | 10.6306 | 11545.8108 | 48.34 | 13.4278
26 | [13 empty] | 8256.9028 | 34.57 | 9.6028 | 9140.6326 | 38.27 | 10.6306 | 11545.8108 | 48.34 | 13.4278
27 | [13 empty] | 8256.9028 | 34.57 | 9.6028 | 9140.6326 | 38.27 | 10.6306 | 11545.8108 | 48.34 | 13.4278
28 | [13 empty] | 8256.9028 | 34.57 | 9.6028 | 9140.6326 | 38.27 | 10.6306 | 11545.8108 | 48.34 | 13.4278
29 | 89.7707 | 4.893 | 1.1649 | 0.1247 | 0.2068 | 0.0038 | 0.0559 | 0.0452 | 0.0636 | 0.0028 | 1.6561 | 2.0123 | 0.7525 | 8249.7374 | 34.54 | 9.5944 | 9131.0788 | 38.23 | 10.6194 | 11552.9762 | 48.37 | 13.4361 | -13 | -12.9 | 0,0001 | 0,0004 | відсутні
30 | [13 empty] | 8249.7374 | 34.54 | 9.5944 | 9131.0788 | 38.23 | 10.6194 | 11552.9762 | 48.37 | 13.4361
31 | [13 empty] | 8249.7374 | 34.54 | 9.5944 | 9131.0788 | 38.23 | 10.6194 | 11552.9762 | 48.37 | 13.4361
Рівень одоризації відповідає вимогам чинних нормативних документів | [13 empty] | 8243.7185 | 34.5148 | 9.5874 | 9125.7525 | 38.2077 | 10.6133
Середньозважене значення теплоти згоряння:
| Начальник Чернігівського ЛВУМГ | [8 empty] | Шутішин В.О. | [10 empty] | 2018-02-01
|  | Підрозділу підприємства, якому підпорядкована лабораторія | [8 empty] | прізвище | [5 empty] | підпис |  |  |  | дата
| Завідувач ВХАЛ | [8 empty] | Лапа І.О. | [10 empty] | 2018-02-01
|  | Лабораторія, де здійснювалось вимірювання газу | [8 empty] | прізвище | [5 empty] | підпис |  |  |  | дата
| Начальник служби ГВ і М | [8 empty] | Макаров О.В. | [10 empty] | 2018-02-01
|  | Підрозділу, відповідального за облік газу за маршрутом | [8 empty] | прізвище | [5 empty] | підпис |  |  |  | дата

## додаток
Додаток до Паспорту фізико-хімічних показників природного газу. Маршрут №168
Область | ГРС, прямий споживач | Cередньозважене значення вищої теплоти згоряння
|  | ккал/м³ | МДж/м³ | кВт*год./м³
Маршрут №168 |  | 9125.7525 | 38.2077 | 10.6133
Чернігівська | Серединка | 9125.7525 | 38.2077 | 10.6133
Начальник Чернігівського ЛВУМГ |  | Шутішин В.О. |  |  | 2018-02-01
Підрозділу підприємства, якому підпорядкована лабораторія |  | прізвище |  | підпис | дата
Завідувач ВХАЛ |  | Лапа І.О. |  |  | 2018-02-01
Лабораторія, де здійснювалось вимірювання газу |  | прізвище |  | підпис | дата
Начальник служби ГВ і М |  | Макаров О.В. |  |  | 2018-02-01
Підрозділу, відповідального за облік газу за маршрутом |  | прізвище |  | підпис | дата