## паспорт
ПАТ "УКРТРАНСГАЗ" | [5 empty] | ПАСПОРТ ФІЗИКО-ХІМІЧНИХ ПОКАЗНИКІВ ПРИРОДНОГО ГАЗУ №191 | [18 empty] | Маршрут №191
УМГ "КИЇВТРАНСГАЗ" | [5 empty] | переданого Чернігівським ЛВУМГ та прийнятого ПАТ "НГВУ Чернігівнафтогаз", ПАТ "Чернігівгаз", ТОВ "ГАЗ"
Чернігівське ЛВУМГ
Вимірювальна хіміко-аналітична лабораторія
по газопроводу "Київ-Брянськ"
Свідоцтво № 74/2014 чинне до 01.07.2019 р. | [20 empty] | за період з 01.01.2018р. по 31.01.2018р.
Число місяця | Компонентний склад, % мол. | [11 empty] | Фізико-хімічні показники газу обчислені на основі компонентного складу, 101,325 кПа | [9 empty] | Температура точки роси вологи (Р = 3.92 МПа), °С | Температура точки роси вуглеводнів, °С | Масова концентрація сірководню, г/м3 | Масова концентрація меркаптанової сірки, г/м3 | Маса механічних домішок, г/м3
[13 empty] | Густина абсолютна, кг/м3,при 20 ºС, | Температура вимірювання/згоряння при 20/25°С
| метан, С1 | етан, С2 | пропан, С3 | ізо-бутан, і-С4 | н-бутан, н-С4 | нео-пентан, нео-С5 | ізо-пентан, і-С5 | н-пентан, н-С5 | гексани та вищі, С6+ | кисень, О2 | азот, N2 | діоксид вуглецю, CО2 |  | Теплота згоряння нижча |  |  | Теплота згоряння вища |  |  | Число Воббе вище
[14 empty] | ккал/м3 | МДж/м3 | кВт⋅год/м3 | ккал/м3 | МДж/м3 | кВт⋅год/м3 | ккал/м3 | МДж/м3 | кВт⋅год/м3
1 | [13 empty] | 8211.522 | 34.38 | 9.55 | 9090.475 | 38.06 | 10.5722 | 11483.7109 | 48.08 | 13.3556
2 | [13 empty] | 8211.522 | 34.38 | 9.55 | 9090.475 | 38.06 | 10.5722 | 11483.7109 | 48.08 | 13.3556
3 | 89.4152 | 5.1106 | 1.0685 | 0.1144 | 0.2289 | 0.0033 | 0.0533 | 0.0412 | 0.0367 | 0.004 | 1.6197 | 2.3042 | 0.7551 | 8223.4643 | 34.43 | 9.5639 | 9102.4172 | 38.11 | 10.5861 | 11495.6532 | 48.13 | 13.3694 | -10.2 | -11.2 | 0,0001 | 0.0004 | відсутні
4 | [13 empty] | 8223.4643 | 34.43 | 9.5639 | 9102.4172 | 38.11 | 10.5861 | 11495.6532 | 48.13 | 13.3694
5 | [13 empty] | 8223.4643 | 34.43 | 9.5639 | 9102.4172 | 38.11 | 10.5861 | 11495.6532 | 48.13 | 13.3694
6 | [13 empty] | 8223.4643 | 34.43 | 9.5639 | 9102.4172 | 38.11 | 10.5861 | 11495.6532 | 48.13 | 13.3694
7 | [13 empty] | 8223.4643 | 34.43 | 9.5639 | 9102.4172 | 38.11 | 10.5861 | 11495.6532 | 48.13 | 13.3694
8 | [13 empty] | 8223.4643 | 34.43 | 9.5639 | 9102.4172 | 38.11 | 10.5861 | 11495.6532 | 48.13 | 13.3694
9 | [13 empty] | 8223.4643 | 34.43 | 9.5639 | 9102.4172 | 38.11 | 10.5861 | 11495.6532 | 48.13 | 13.3694
10 | 89.5034 | 5.0115 | 1.108 | 0.1213 | 0.2345 | 0.0032 | 0.056 | 0.0448 | 0.0623 | 0.0033 | 1.6166 | 2.235 | 0.7553 | 8237.7951 | 34.49 | 9.5806 | 9121.5249 | 38.19 | 10.6083 | 11517.1493 | 48.22 | 13.3944 | -10.4 | -11.2 | 0,0001 | 0,0004 | відсутні
11 | [13 empty] | 8237.7951 | 34.49 | 9.5806 | 9121.5249 | 38.19 | 10.6083 | 11517.1493 | 48.22 | 13.3944
12 | [13 empty] | 8237.7951 | 34.49 | 9.5806 | 9121.5249 | 38.19 | 10.6083 | 11517.1493 | 48.22 | 13.3944
13 | [13 empty] | 8237.7951 | 34.49 | 9.5806 | 9121.5249 | 38.19 | 10.6083 | 11517.1493 | 48.22 | 13.3944
14 | [13 empty] | 8237.7951 | 34.49 | 9.5806 | 9121.5249 | 38.19 | 10.6083 | 11517.1493 | 48.22 | 13.3944
15 | [13 empty] | 8237.7951 | 34.49 | 9.5806 | 9121.5249 | 38.19 | 10.6083 | 11517.1493 | 48.22 | 13.3944
16 | 89.6889 | 4.863 | 1.1415 | 0.1228 | 0.2213 | 0.0036 | 0.0623 | 0.0528 | 0.1384 | 0.0036 | 1.6126 | 2.0892 | 0.7555 | 8271.2335 | 34.63 | 9.6194 | 9154.9633 | 38.33 | 10.6472 | 11560.1416 | 48.4 | 13.4444 | -10.8 | -11.4 | 0,0001 | 0,0004 | відсутні
17 | [13 empty] | 8271.2335 | 34.63 | 9.6194 | 9154.9633 | 38.33 | 10.6472 | 11560.1416 | 48.4 | 13.4444
18 | [13 empty] | 8271.2335 | 34.63 | 9.6194 | 9154.9633 | 38.33 | 10.6472 | 11560.1416 | 48.4 | 13.4444
19 | [13 empty] | 8271.2335 | 34.63 | 9.6194 | 9154.9633 | 38.33 | 10.6472 | 11560.1416 | 48.4 | 13.4444
20 | [13 empty] | 8271.2335 | 34.63 | 9.6194 | 9154.9633 | 38.33 | 10.6472 | 11560.1416 | 48.4 | 13.4444
21 | [13 empty] | 8271.2335 | 34.63 | 9.6194 | 9154.9633 | 38.33 | 10.6472 | 11560.1416 | 48.4 | 13.4444
22 | [13 empty] | 8271.2335 | 34.63 | 9.6194 | 9154.9633 | 38.33 | 10.6472 | 11560.1416 | 48.4 | 13.4444
23 | 89.4341 | 5.0274 | 1.2 | 0.1294 | 0.224 | 0.0048 | 0.0607 | 0.0494 | 0.0673 | 0.0032 | 1.6808 | 2.1189 | 0.7558 | 8259.2912 | 34.58 | 9.6056 | 9143.0211 | 38.28 | 10.6333 | 11541.0339 | 48.32 | 13.4222 | -13.5 | -13.2 | 0,0001 | 0,0004 | відсутні
24 | [13 empty] | 8259.2912 | 34.58 | 9.6056 | 9143.0211 | 38.28 | 10.6333 | 11541.0339 | 48.32 | 13.4222
25 | [13 empty] | 8259.2912 | 34.58 | 9.6056 | 9143.0211 | 38.28 | 10.6333 | 11541.0339 | 48.32 | 13.4222
26 | [13 empty] | 8259.2912 | 34.58 | 9.6056 | 9143.0211 | 38.28 | 10.6333 | 11541.0339 | 48.32 | 13.4222
27 | [13 empty] | 8259.2912 | 34.58 | 9.6056 | 9143.0211 | 38.28 | 10.6333 | 11541.0339 | 48.32 | 13.4222
28 | [13 empty] | 8259.2912 | 34.58 | 9.6056 | 9143.0211 | 38.28 | 10.6333 | 11541.0339 | 48.32 | 13.4222
29 | [13 empty] | 8259.2912 | 34.58 | 9.6056 | 9143.0211 | 38.28 | 10.6333 | 11541.0339 | 48.32 | 13.4222
30 | 89.7027 | 4.9187 | 1.1782 | 0.1274 | 0.2193 | 0.0047 | 0.0593 | 0.0475 | 0.057 | 0.0027 | 1.6611 | 2.0212 | 0.7532 | 8254.5143 | 34.56 | 9.6 | 9135.8557 | 38.25 | 10.625 | 11555.3646 | 48.38 | 13.4389 | -12.6 | -13.6 | 0,0001 | 0,0004 | відсутні
31 | [13 empty] | 8254.5143 | 34.56 | 9.6 | 9135.8557 | 38.25 | 10.625 | 11555.3646 | 48.38 | 13.4389
Рівень одоризації відповідає вимогам чинних нормативних документів | [13 empty] | 8247.946 | 34.5325 | 9.5924 | 9130.41 | 38.2272 | 10.6187
Середньозважене значення теплоти згоряння:
| Начальник Чернігівського ЛВУМГ | [8 empty] | Шутішин В.О. | [10 empty] | 2018-02-01
|  | Підрозділу підприємства, якому підпорядкована лабораторія | [8 empty] | прізвище | [5 empty] | підпис |  |  |  | дата
| Завідувач ВХАЛ | [8 empty] | Лапа І.О. | [10 empty] | 2018-02-01
|  | Лабораторія, де здійснювалось вимірювання газу | [8 empty] | прізвище | [5 empty] | підпис |  |  |  | дата
| Начальник служби ГВ і М | [8 empty] | Макаров О.В. | [10 empty] | 2018-02-01
|  | Підрозділу, відповідального за облік газу за маршрутом | [8 empty] | прізвище | [5 empty] | підпис |  |  |  | дата

## додаток
Додаток до Паспорту фізико-хімічних показників природного газу. Маршрут №191
Область | ГРС, прямий споживач | Cередньозважене значення вищої теплоти згоряння
|  | ккал/м³ | МДж/м³ | кВт*год./м³
Маршрут №191 |  | 9130.41 | 38.2272 | 10.6187
Чернігівська | АГНКС ТОВ "ГАЗ" м.Ніжин | 9129.2396 | 38.2223 | 10.6173
Чернігівська | Дорогінка | 9131.0788 | 38.23 | 10.6194
Чернігівська | Коломийцівка | 9130.6011 | 38.228 | 10.6189
Чернігівська | Ніжин-400 | 9130.5294 | 38.2277 | 10.6188
Начальник Чернігівського ЛВУМГ |  | Шутішин В.О. |  |  | 2018-02-01
Підрозділу підприємства, якому підпорядкована лабораторія |  | прізвище |  | підпис | дата
Завідувач ВХАЛ |  | Лапа І.О. |  |  | 2018-02-01
Лабораторія, де здійснювалось вимірювання газу |  | прізвище |  | підпис | дата
Начальник служби ГВ і М |  | Макаров О.В. |  |  | 2018-02-01
Підрозділу, відповідального за облік газу за маршрутом |  | прізвище |  | підпис | дата