## паспорт
ПАТ "УКРТРАНСГАЗ" | [5 empty] | ПАСПОРТ ФІЗИКО-ХІМІЧНИХ ПОКАЗНИКІВ ПРИРОДНОГО ГАЗУ №192 | [18 empty] | Маршрут №192
УМГ "КИЇВТРАНСГАЗ" | [5 empty] | переданого Чернігівським ЛВУМГ та прийнятого РВУ "Київавтогаз", ПАТ "Чернігівгаз"
Чернігівське ЛВУМГ
Вимірювальна хіміко-аналітична лабораторія
по газопроводу "Київ-Брянськ"
Свідоцтво № 74/2014 чинне до 01.07.2019 р. | [20 empty] | за період з 01.01.2018р. по 31.01.2018р.
Число місяця | Компонентний склад, % мол. | [11 empty] | Фізико-хімічні показники газу обчислені на основі компонентного складу, 101,325 кПа | [9 empty] | Температура точки роси вологи (Р = 3.92 МПа), °С | Температура точки роси вуглеводнів, °С | Масова концентрація сірководню, г/м3 | Масова концентрація меркаптанової сірки, г/м3 | Маса механічних домішок, г/м3
[13 empty] | Густина абсолютна, кг/м3,при 20 ºС, | Температура вимірювання/згоряння при 20/25°С
| метан, С1 | етан, С2 | пропан, С3 | ізо-бутан, і-С4 | н-бутан, н-С4 | нео-пентан, нео-С5 | ізо-пентан, і-С5 | н-пентан, н-С5 | гексани та вищі, С6+ | кисень, О2 | азот, N2 | діоксид вуглецю, CО2 |  | Теплота згоряння нижча |  |  | Теплота згоряння вища |  |  | Число Воббе вище
[14 empty] | ккал/м3 | МДж/м3 | кВт⋅год/м3 | ккал/м3 | МДж/м3 | кВт⋅год/м3 | ккал/м3 | МДж/м3 | кВт⋅год/м3
1 | [13 empty] | 8206.7451 | 34.36 | 9.5444 | 9085.698 | 38.04 | 10.5667 | 11481.3224 | 48.07 | 13.3528
2 | [13 empty] | 8206.7451 | 34.36 | 9.5444 | 9085.698 | 38.04 | 10.5667 | 11481.3224 | 48.07 | 13.3528
3 | 89.4344 | 5.1018 | 1.0646 | 0.1175 | 0.2286 | 0.0031 | 0.0495 | 0.0369 | 0.0295 | 0.0047 | 1.6297 | 2.2996 | 0.7547 | 8216.299 | 34.4 | 9.5556 | 9097.6403 | 38.09 | 10.5806 | 11493.2647 | 48.12 | 13.3667 | -10.6 | -10.8 | 0,0001 | 0.0004 | відсутні
4 | [13 empty] | 8216.299 | 34.4 | 9.5556 | 9097.6403 | 38.09 | 10.5806 | 11493.2647 | 48.12 | 13.3667
5 | [13 empty] | 8216.299 | 34.4 | 9.5556 | 9097.6403 | 38.09 | 10.5806 | 11493.2647 | 48.12 | 13.3667
6 | [13 empty] | 8216.299 | 34.4 | 9.5556 | 9097.6403 | 38.09 | 10.5806 | 11493.2647 | 48.12 | 13.3667
7 | [13 empty] | 8216.299 | 34.4 | 9.5556 | 9097.6403 | 38.09 | 10.5806 | 11493.2647 | 48.12 | 13.3667
8 | [13 empty] | 8216.299 | 34.4 | 9.5556 | 9097.6403 | 38.09 | 10.5806 | 11493.2647 | 48.12 | 13.3667
9 | [13 empty] | 8216.299 | 34.4 | 9.5556 | 9097.6403 | 38.09 | 10.5806 | 11493.2647 | 48.12 | 13.3667
10 | 89.5172 | 5.007 | 1.1025 | 0.1208 | 0.233 | 0.0024 | 0.055 | 0.0445 | 0.0581 | 0.0037 | 1.6219 | 2.2338 | 0.755 | 8235.4066 | 34.48 | 9.5778 | 9116.748 | 38.17 | 10.6028 | 11514.7608 | 48.21 | 13.3917 | -10.6 | -11 | 0,0001 | 0,0004 | відсутні
11 | [13 empty] | 8235.4066 | 34.48 | 9.5778 | 9116.748 | 38.17 | 10.6028 | 11514.7608 | 48.21 | 13.3917
12 | [13 empty] | 8235.4066 | 34.48 | 9.5778 | 9116.748 | 38.17 | 10.6028 | 11514.7608 | 48.21 | 13.3917
13 | [13 empty] | 8235.4066 | 34.48 | 9.5778 | 9116.748 | 38.17 | 10.6028 | 11514.7608 | 48.21 | 13.3917
14 | [13 empty] | 8235.4066 | 34.48 | 9.5778 | 9116.748 | 38.17 | 10.6028 | 11514.7608 | 48.21 | 13.3917
15 | [13 empty] | 8235.4066 | 34.48 | 9.5778 | 9116.748 | 38.17 | 10.6028 | 11514.7608 | 48.21 | 13.3917
16 | 89.674 | 4.8847 | 1.152 | 0.1262 | 0.2258 | 0.0035 | 0.0627 | 0.0535 | 0.1095 | 0.0029 | 1.6076 | 2.0976 | 0.7551 | 8266.4566 | 34.61 | 9.6139 | 9150.1864 | 38.31 | 10.6417 | 11555.3646 | 48.38 | 13.4389 | -11.2 | -10.8 | 0,0001 | 0,0004 | відсутні
17 | [13 empty] | 8266.4566 | 34.61 | 9.6139 | 9150.1864 | 38.31 | 10.6417 | 11555.3646 | 48.38 | 13.4389
18 | [13 empty] | 8266.4566 | 34.61 | 9.6139 | 9150.1864 | 38.31 | 10.6417 | 11555.3646 | 48.38 | 13.4389
19 | [13 empty] | 8266.4566 | 34.61 | 9.6139 | 9150.1864 | 38.31 | 10.6417 | 11555.3646 | 48.38 | 13.4389
20 | [13 empty] | 8266.4566 | 34.61 | 9.6139 | 9150.1864 | 38.31 | 10.6417 | 11555.3646 | 48.38 | 13.4389
21 | [13 empty] | 8266.4566 | 34.61 | 9.6139 | 9150.1864 | 38.31 | 10.6417 | 11555.3646 | 48.38 | 13.4389
22 | 89.565 | 4.954 | 1.1643 | 0.1233 | 0.2116 | 0.0046 | 0.0569 | 0.0464 | 0.0804 | 0.0048 | 1.6941 | 2.0946 | 0.7547 | 8249.7374 | 34.54 | 9.5944 | 9133.4672 | 38.24 | 10.6222 | 11536.257 | 48.3 | 13.4167 | -13 | -12.4 | 0,0001 | 0,0004 | відсутні
23 | [13 empty] | 8249.7374 | 34.54 | 9.5944 | 9133.4672 | 38.24 | 10.6222 | 11536.257 | 48.3 | 13.4167
24 | [13 empty] | 8249.7374 | 34.54 | 9.5944 | 9133.4672 | 38.24 | 10.6222 | 11536.257 | 48.3 | 13.4167
25 | [13 empty] | 8249.7374 | 34.54 | 9.5944 | 9133.4672 | 38.24 | 10.6222 | 11536.257 | 48.3 | 13.4167
26 | [13 empty] | 8249.7374 | 34.54 | 9.5944 | 9133.4672 | 38.24 | 10.6222 | 11536.257 | 48.3 | 13.4167
27 | [13 empty] | 8249.7374 | 34.54 | 9.5944 | 9133.4672 | 38.24 | 10.6222 | 11536.257 | 48.3 | 13.4167
28 | [13 empty] | 8249.7374 | 34.54 | 9.5944 | 9133.4672 | 38.24 | 10.6222 | 11536.257 | 48.3 | 13.4167
29 | [13 empty] | 8249.7374 | 34.54 | 9.5944 | 9133.4672 | 38.24 | 10.6222 | 11536.257 | 48.3 | 13.4167
30 | 89.7431 | 4.9018 | 1.1686 | 0.1249 | 0.2106 | 0.0055 | 0.0563 | 0.0447 | 0.0588 | 0.0033 | 1.6662 | 2.0161 | 0.7527 | 8247.3489 | 34.53 | 9.5917 | 9131.0788 | 38.23 | 10.6194 | 11550.5877 | 48.36 | 13.4333 | -13.4 | -13 | 0,0001 | 0,0004 | відсутні
31 | [13 empty] | 8247.3489 | 34.53 | 9.5917 | 9131.0788 | 38.23 | 10.6194 | 11550.5877 | 48.36 | 13.4333
Рівень одоризації відповідає вимогам чинних нормативних документів | [13 empty] | 8241.6644 | 34.5062 | 9.5851 | 9124.1522 | 38.201 | 10.6114
Середньозважене значення теплоти згоряння:
| Начальник Чернігівського ЛВУМГ | [8 empty] | Шутішин В.О. | [10 empty] | 2018-02-01
|  | Підрозділу підприємства, якому підпорядкована лабораторія | [8 empty] | прізвище | [5 empty] | підпис |  |  |  | дата
| Завідувач ВХАЛ | [8 empty] | Лапа І.О. | [10 empty] | 2018-02-01
|  | Лабораторія, де здійснювалось вимірювання газу | [8 empty] | прізвище | [5 empty] | підпис |  |  |  | дата
| Начальник служби ГВ і М | [8 empty] | Макаров О.В. | [10 empty] | 2018-02-01
|  | Підрозділу, відповідального за облік газу за маршрутом | [8 empty] | прізвище | [5 empty] | підпис |  |  |  | дата

## додаток
Додаток до Паспорту фізико-хімічних показників природного газу. Маршрут №192
Область | ГРС, прямий споживач | Cередньозважене значення вищої теплоти згоряння
|  | ккал/м³ | МДж/м³ | кВт*год./м³
Маршрут №192 |  | 9124.1522 | 38.201 | 10.6114
Чернігівська | АГНКС Носівка | 9124.0328 | 38.2005 | 10.6113
Чернігівська | Лихачів | 9123.6029 | 38.1987 | 10.6108
Чернігівська | Мрин | 9124.2478 | 38.2014 | 10.6115
Чернігівська | Носівка | 9124.1761 | 38.2011 | 10.6114
Начальник Чернігівського ЛВУМГ |  | Шутішин В.О. |  |  | 2018-02-01
Підрозділу підприємства, якому підпорядкована лабораторія |  | прізвище |  | підпис | дата
Завідувач ВХАЛ |  | Лапа І.О. |  |  | 2018-02-01
Лабораторія, де здійснювалось вимірювання газу |  | прізвище |  | підпис | дата
Начальник служби ГВ і М |  | Макаров О.В. |  |  | 2018-02-01
Підрозділу, відповідального за облік газу за маршрутом |  | прізвище |  | підпис | дата