## паспорт
ПАТ "УКРТРАНСГАЗ" | [5 empty] | ПАСПОРТ ФІЗИКО-ХІМІЧНИХ ПОКАЗНИКІВ ПРИРОДНОГО ГАЗУ №207 | [18 empty] | Маршрут №207
УМГ "ЛЬВІВТРАНСГАЗ" | [5 empty] | переданого Волинським ЛВУМГ та прийнятого ПАТ "Волиньгаз", АГНКС Володимир-Волинський, АГНКС Ковель, АГНКС ТОВ "Трансгазіндастрі"
Ковельський п/м Волинського ЛВУМГ
Вимірювальна хіміко-аналітична лабораторія
по газопроводу "Івацевичі-Доллина ІІІ", "Івацевичі-Долина ІІ"
Свідоцтво № 56/04-2014 чинне до 02 грудня 2018 р. | [20 empty] | за період з 01.02.2018р. по 28.02.2018р.
Число місяця | Компонентний склад, % мол. | [11 empty] | Фізико-хімічні показники газу обчислені на основі компонентного складу, 101,325 кПа | [9 empty] | Температура точки роси вологи (Р = 3.92 МПа), °С | Температура точки роси вуглеводнів, °С | Масова концентрація сірководню, г/м3 | Масова концентрація меркаптанової сірки, г/м3 | Маса механічних домішок, г/м3
[13 empty] | Густина абсолютна, кг/м3,при 20 ºС, | Температура вимірювання/згоряння при 20/25°С
| метан, С1 | етан, С2 | пропан, С3 | ізо-бутан, і-С4 | н-бутан, н-С4 | нео-пентан, нео-С5 | ізо-пентан, і-С5 | н-пентан, н-С5 | гексани та вищі, С6+ | кисень, О2 | азот, N2 | діоксид вуглецю, CО2 |  | Теплота згоряння нижча |  |  | Теплота згоряння вища |  |  | Число Воббе вище
[14 empty] | ккал/м3 | МДж/м3 | кВт⋅год/м3 | ккал/м3 | МДж/м3 | кВт⋅год/м3 | ккал/м3 | МДж/м3 | кВт⋅год/м3
1 | [13 empty] | 8211.522 | 34.38 | 9.55 | 9102.4172 | 38.11 | 10.5861 | 11868.2528 | 49.69 | 13.8028
2 | [13 empty] | 8211.522 | 34.38 | 9.55 | 9102.4172 | 38.11 | 10.5861 | 11868.2528 | 49.69 | 13.8028
3 | [13 empty] | 8211.522 | 34.38 | 9.55 | 9102.4172 | 38.11 | 10.5861 | 11868.2528 | 49.69 | 13.8028
4 | [13 empty] | 8211.522 | 34.38 | 9.55 | 9102.4172 | 38.11 | 10.5861 | 11868.2528 | 49.69 | 13.8028
5 | 94.7007 | 2.7715 | 0.8062 | 0.1173 | 0.1285 | 0.0023 | 0.0293 | 0.0214 | 0.028 | 0.006 | 0.889 | 0.4998 | 0.7106 | 8213.9105 | 34.39 | 9.5528 | 9104.8057 | 38.12 | 10.5889 | 11853.922 | 49.63 | 13.7861 | -8.4 | -11.5
6 | [13 empty] | 8213.9105 | 34.39 | 9.5528 | 9104.8057 | 38.12 | 10.5889 | 11853.922 | 49.63 | 13.7861
7 | [13 empty] | 8213.9105 | 34.39 | 9.5528 | 9104.8057 | 38.12 | 10.5889 | 11853.922 | 49.63 | 13.7861
8 | 95.2238 | 2.5473 | 0.7679 | 0.1158 | 0.1207 | 0.0021 | 0.0257 | 0.0191 | 0.022 | 0.0058 | 0.7929 | 0.3568 | 0.7062 | 8209.1336 | 34.37 | 9.5472 | 9102.4172 | 38.11 | 10.5861 | 11884.972 | 49.76 | 13.8222 | -9 | -13
9 | [13 empty] | 8209.1336 | 34.37 | 9.5472 | 9102.4172 | 38.11 | 10.5861 | 11884.972 | 49.76 | 13.8222
10 | [13 empty] | 8209.1336 | 34.37 | 9.5472 | 9102.4172 | 38.11 | 10.5861 | 11884.972 | 49.76 | 13.8222
11 | [13 empty] | 8209.1336 | 34.37 | 9.5472 | 9102.4172 | 38.11 | 10.5861 | 11884.972 | 49.76 | 13.8222
12 | 95.129 | 2.5917 | 0.7731 | 0.1159 | 0.1224 | 0.002 | 0.0267 | 0.0193 | 0.0249 | 0.0059 | 0.8087 | 0.3804 | 0.707 | 8211.522 | 34.38 | 9.55 | 9102.4172 | 38.11 | 10.5861 | 11882.5835 | 49.75 | 13.8194 | -8.1 | -10.5
13 | [13 empty] | 8211.522 | 34.38 | 9.55 | 9102.4172 | 38.11 | 10.5861 | 11882.5835 | 49.75 | 13.8194
14 | [13 empty] | 8211.522 | 34.38 | 9.55 | 9102.4172 | 38.11 | 10.5861 | 11882.5835 | 49.75 | 13.8194
15 | [13 empty] | 8211.522 | 34.38 | 9.55 | 9102.4172 | 38.11 | 10.5861 | 11882.5835 | 49.75 | 13.8194
16 | [13 empty] | 8211.522 | 34.38 | 9.55 | 9102.4172 | 38.11 | 10.5861 | 11882.5835 | 49.75 | 13.8194
17 | [13 empty] | 8211.522 | 34.38 | 9.55 | 9102.4172 | 38.11 | 10.5861 | 11882.5835 | 49.75 | 13.8194
18 | [13 empty] | 8211.522 | 34.38 | 9.55 | 9102.4172 | 38.11 | 10.5861 | 11882.5835 | 49.75 | 13.8194
19 | 95.6031 | 2.3694 | 0.7364 | 0.1143 | 0.1152 | 0.0019 | 0.0238 | 0.0174 | 0.0206 | 0.0055 | 0.7423 | 0.25 | 0.7031 | 8204.3567 | 34.35 | 9.5417 | 9097.6403 | 38.09 | 10.5806 | 11906.4681 | 49.85 | 13.8472 | -8.1 | -10.6
20 | [13 empty] | 8204.3567 | 34.35 | 9.5417 | 9097.6403 | 38.09 | 10.5806 | 11906.4681 | 49.85 | 13.8472
21 | [13 empty] | 8204.3567 | 34.35 | 9.5417 | 9097.6403 | 38.09 | 10.5806 | 11906.4681 | 49.85 | 13.8472
22 | [13 empty] | 8204.3567 | 34.35 | 9.5417 | 9097.6403 | 38.09 | 10.5806 | 11906.4681 | 49.85 | 13.8472
23 | [13 empty] | 8204.3567 | 34.35 | 9.5417 | 9097.6403 | 38.09 | 10.5806 | 11906.4681 | 49.85 | 13.8472
24 | [13 empty] | 8204.3567 | 34.35 | 9.5417 | 9097.6403 | 38.09 | 10.5806 | 11906.4681 | 49.85 | 13.8472
25 | [13 empty] | 8204.3567 | 34.35 | 9.5417 | 9097.6403 | 38.09 | 10.5806 | 11906.4681 | 49.85 | 13.8472
26 | 94.2982 | 2.9402 | 0.8138 | 0.1134 | 0.1307 | 0.0025 | 0.0308 | 0.0234 | 0.0323 | 0.0072 | 0.9703 | 0.6372 | 0.7139 | 8209.1336 | 34.37 | 9.5472 | 9100.0288 | 38.1 | 10.5833 | 11820.4836 | 49.49 | 13.7472 | -8 | -11.6 | <0,001 | <0,001 | не виявл.
27 | [13 empty] | 8209.1336 | 34.37 | 9.5472 | 9100.0288 | 38.1 | 10.5833 | 11820.4836 | 49.49 | 13.7472
28 | [13 empty] | 8209.1336 | 34.37 | 9.5472 | 9100.0288 | 38.1 | 10.5833 | 11820.4836 | 49.49 | 13.7472
29
30
31
Рівень одоризації відповідає вимогам чинних нормативних документів | [13 empty] | 8209.253 | 34.3705 | 9.5474 | 9101.1036 | 38.1045 | 10.5846
Середньозважене значення теплоти згоряння:
| Начальник Волинського ЛВУМГ | [8 empty] | Цьома Ю.О. | [10 empty] | 2018-03-01
|  | Підрозділу підприємства, якому підпорядкована лабораторія | [8 empty] | прізвище | [5 empty] | підпис |  |  |  | дата
| Хімік ІІ кат. | [8 empty] | Горобець М.П. | [10 empty] | 2018-03-01
|  | Лабораторія, де здійснювалось вимірювання газу | [8 empty] | прізвище | [5 empty] | підпис |  |  |  | дата
| Начальник дільниці ГВ і М | [8 empty] | Солодуха В.С. | [10 empty] | 2018-03-01
|  | Підрозділу, відповідального за облік газу за маршрутом | [8 empty] | прізвище | [5 empty] | підпис |  |  |  | дата

## додаток
Додаток до Паспорту фізико-хімічних показників природного газу. Маршрут №207
Область | ГРС, прямий споживач | Cередньозважене значення вищої теплоти згоряння
|  | ккал/м³ | МДж/м³ | кВт*год./м³
Маршрут №207 |  | 9101.1036 | 38.1045 | 10.5846
Волинська | Іваничі (на Іваничі) | 9101.1036 | 38.1045 | 10.5846
Волинська | АГКС Ковель | 9101.1753 | 38.1048 | 10.5847
Волинська | АГНКС В.Волинський | 9101.1991 | 38.1049 | 10.5847
Волинська | АГНКС ТОВ"Трансгазiндастрi" м.Ковель | 9101.1753 | 38.1048 | 10.5847
Волинська | Бузаки | 9101.1036 | 38.1045 | 10.5846
Волинська | Буцинь | 9101.1275 | 38.1046 | 10.5846
Волинська | В.Волинський (на м.В.Волинський) | 9101.0797 | 38.1044 | 10.5846
Волинська | Велика Глуша | 9101.1275 | 38.1046 | 10.5846
Волинська | К.Каширськ | 9101.1275 | 38.1046 | 10.5846
Волинська | Ковель (на Люблінець) | 0 | 0 | 0
Волинська | Ковель (на м.Ковель) | 9101.0797 | 38.1044 | 10.5846
Волинська | Кортеліси | 9101.1036 | 38.1045 | 10.5846
Волинська | Любешів | 9101.1514 | 38.1047 | 10.5846
Волинська | Мощена | 9101.1036 | 38.1045 | 10.5846
Волинська | Нововолинськ | 9101.1275 | 38.1046 | 10.5846
Волинська | Облапи | 9101.1036 | 38.1045 | 10.5846
Волинська | Ратно | 9101.1036 | 38.1045 | 10.5846
Волинська | Ружин | 9101.1514 | 38.1047 | 10.5846
Волинська | Сілець | 9101.1036 | 38.1045 | 10.5846
Волинська | Соснина | 9101.1036 | 38.1045 | 10.5846
Волинська | Ст.Вижівка | 9101.1275 | 38.1046 | 10.5846
Волинська | Устилуг | 9101.1275 | 38.1046 | 10.5846
Начальник Волинського ЛВУМГ |  | Цьома Ю.О. |  |  | 2018-03-01
Підрозділу підприємства, якому підпорядкована лабораторія |  | прізвище |  | підпис | дата
Хімік ІІ кат. |  | Горобець М.П. |  |  | 2018-03-01
Лабораторія, де здійснювалось вимірювання газу |  | прізвище |  | підпис | дата
Начальник дільниці ГВ і М |  | Солодуха В.С. |  |  | 2018-03-01
Підрозділу, відповідального за облік газу за маршрутом |  | прізвище |  | підпис | дата