## паспорт
ПАТ "УКРТРАНСГАЗ" | [5 empty] | ПАСПОРТ ФІЗИКО-ХІМІЧНИХ ПОКАЗНИКІВ ПРИРОДНОГО ГАЗУ №209 | [18 empty] | Маршрут №209
УМГ "ЛЬВІВТРАНСГАЗ" | [5 empty] | переданого Волинським ЛВУМГ та прийнятого ПАТ " Волиньгаз"
Ковельський п/м Волинського ЛВУМГ
Вимірювальна хіміко-аналітична лабораторія
по газопроводу "Дашава - Мінськ"
Свідоцтво № 56/04-2014 чинне до 02 грудня 2018 р. | [20 empty] | за період з 01.02.2018р. по 28.02.2018р.
Число місяця | Компонентний склад, % мол. | [11 empty] | Фізико-хімічні показники газу обчислені на основі компонентного складу, 101,325 кПа | [9 empty] | Температура точки роси вологи (Р = 3.92 МПа), °С | Температура точки роси вуглеводнів, °С | Масова концентрація сірководню, г/м3 | Масова концентрація меркаптанової сірки, г/м3 | Маса механічних домішок, г/м3
[13 empty] | Густина абсолютна, кг/м3,при 20 ºС, | Температура вимірювання/згоряння при 20/25°С
| метан, С1 | етан, С2 | пропан, С3 | ізо-бутан, і-С4 | н-бутан, н-С4 | нео-пентан, нео-С5 | ізо-пентан, і-С5 | н-пентан, н-С5 | гексани та вищі, С6+ | кисень, О2 | азот, N2 | діоксид вуглецю, CО2 |  | Теплота згоряння нижча |  |  | Теплота згоряння вища |  |  | Число Воббе вище
[14 empty] | ккал/м3 | МДж/м3 | кВт⋅год/м3 | ккал/м3 | МДж/м3 | кВт⋅год/м3 | ккал/м3 | МДж/м3 | кВт⋅год/м3
1 | [13 empty] | 8218.6874 | 34.41 | 9.5583 | 9111.9711 | 38.15 | 10.5972 | 11853.922 | 49.63 | 13.7861
2 | [13 empty] | 8218.6874 | 34.41 | 9.5583 | 9111.9711 | 38.15 | 10.5972 | 11853.922 | 49.63 | 13.7861
3 | [13 empty] | 8218.6874 | 34.41 | 9.5583 | 9111.9711 | 38.15 | 10.5972 | 11853.922 | 49.63 | 13.7861
4 | [13 empty] | 8218.6874 | 34.41 | 9.5583 | 9111.9711 | 38.15 | 10.5972 | 11853.922 | 49.63 | 13.7861
5 | [13 empty] | 8218.6874 | 34.41 | 9.5583 | 9111.9711 | 38.15 | 10.5972 | 11853.922 | 49.63 | 13.7861
6 | [13 empty] | 8218.6874 | 34.41 | 9.5583 | 9111.9711 | 38.15 | 10.5972 | 11853.922 | 49.63 | 13.7861
7 | 94.8666 | 2.7032 | 0.788 | 0.1149 | 0.1235 | 0.0022 | 0.0276 | 0.0209 | 0.0358 | 0.0061 | 0.8555 | 0.4558 | 0.7094 | 8213.9105 | 34.39 | 9.5528 | 9107.1942 | 38.13 | 10.5917 | 11865.8643 | 49.68 | 13.8 | -8.5 | -11
8 | [13 empty] | 8213.9105 | 34.39 | 9.5528 | 9107.1942 | 38.13 | 10.5917 | 11865.8643 | 49.68 | 13.8
9 | [13 empty] | 8213.9105 | 34.39 | 9.5528 | 9107.1942 | 38.13 | 10.5917 | 11865.8643 | 49.68 | 13.8
10 | [13 empty] | 8213.9105 | 34.39 | 9.5528 | 9107.1942 | 38.13 | 10.5917 | 11865.8643 | 49.68 | 13.8
11 | [13 empty] | 8213.9105 | 34.39 | 9.5528 | 9107.1942 | 38.13 | 10.5917 | 11865.8643 | 49.68 | 13.8
12 | [13 empty] | 8213.9105 | 34.39 | 9.5528 | 9107.1942 | 38.13 | 10.5917 | 11865.8643 | 49.68 | 13.8
13 | 95.0185 | 2.6362 | 0.7768 | 0.1149 | 0.1192 | 0.0019 | 0.0249 | 0.018 | 0.0341 | 0.006 | 0.8363 | 0.4133 | 0.708 | 8211.522 | 34.38 | 9.55 | 9102.4172 | 38.11 | 10.5861 | 11873.0297 | 49.71 | 13.8083 | -8.9 | -10.8
14 | [13 empty] | 8211.522 | 34.38 | 9.55 | 9102.4172 | 38.11 | 10.5861 | 11873.0297 | 49.71 | 13.8083
15 | [13 empty] | 8211.522 | 34.38 | 9.55 | 9102.4172 | 38.11 | 10.5861 | 11873.0297 | 49.71 | 13.8083
16 | [13 empty] | 8211.522 | 34.38 | 9.55 | 9102.4172 | 38.11 | 10.5861 | 11873.0297 | 49.71 | 13.8083
17 | [13 empty] | 8211.522 | 34.38 | 9.55 | 9102.4172 | 38.11 | 10.5861 | 11873.0297 | 49.71 | 13.8083
18 | [13 empty] | 8211.522 | 34.38 | 9.55 | 9102.4172 | 38.11 | 10.5861 | 11873.0297 | 49.71 | 13.8083
19 | [13 empty] | 8211.522 | 34.38 | 9.55 | 9102.4172 | 38.11 | 10.5861 | 11873.0297 | 49.71 | 13.8083
20 | 95.2345 | 2.533 | 0.7714 | 0.1176 | 0.1226 | 0.0021 | 0.027 | 0.0197 | 0.0345 | 0.0063 | 0.7899 | 0.3413 | 0.7065 | 8216.299 | 34.4 | 9.5556 | 9107.1942 | 38.13 | 10.5917 | 11892.1374 | 49.79 | 13.8306 | -8.3 | -10.8
21 | [13 empty] | 8216.299 | 34.4 | 9.5556 | 9107.1942 | 38.13 | 10.5917 | 11892.1374 | 49.79 | 13.8306
22 | [13 empty] | 8216.299 | 34.4 | 9.5556 | 9107.1942 | 38.13 | 10.5917 | 11892.1374 | 49.79 | 13.8306
23 | [13 empty] | 8216.299 | 34.4 | 9.5556 | 9107.1942 | 38.13 | 10.5917 | 11892.1374 | 49.79 | 13.8306
24 | [13 empty] | 8216.299 | 34.4 | 9.5556 | 9107.1942 | 38.13 | 10.5917 | 11892.1374 | 49.79 | 13.8306
25 | [13 empty] | 8216.299 | 34.4 | 9.5556 | 9107.1942 | 38.13 | 10.5917 | 11892.1374 | 49.79 | 13.8306
26 | [13 empty] | 8216.299 | 34.4 | 9.5556 | 9107.1942 | 38.13 | 10.5917 | 11892.1374 | 49.79 | 13.8306
27 | 93.3794 | 3.3376 | 0.8875 | 0.1152 | 0.1439 | 0.0026 | 0.0344 | 0.0271 | 0.0319 | 0.0041 | 1.1409 | 0.8954 | 0.7214 | 8213.9105 | 34.39 | 9.5528 | 9104.8057 | 38.12 | 10.5889 | 11763.1606 | 49.25 | 13.6806 | -8 | -10.9 | <0,001 | <0,001 | не виявл.
28 | [13 empty] | 8213.9105 | 34.39 | 9.5528 | 9104.8057 | 38.12 | 10.5889 | 11763.1606 | 49.25 | 13.6806
29
30
31
Рівень одоризації відповідає вимогам чинних нормативних документів | [13 empty] | 8214.9853 | 34.3945 | 9.554 | 9107.1225 | 38.1297 | 10.5916
Середньозважене значення теплоти згоряння:
| Начальник Волинського ЛВУМГ | [8 empty] | Цьома Ю.О. | [10 empty] | 2018-03-01
|  | Підрозділу підприємства, якому підпорядкована лабораторія | [8 empty] | прізвище | [5 empty] | підпис |  |  |  | дата
| Хімік ІІ кат. | [8 empty] | Горобець М.П. | [10 empty] | 2018-03-01
|  | Лабораторія, де здійснювалось вимірювання газу | [8 empty] | прізвище | [5 empty] | підпис |  |  |  | дата
| Начальник дільниці ГВ і М | [8 empty] | Солодуха В.С. | [10 empty] | 2018-03-01
|  | Підрозділу, відповідального за облік газу за маршрутом | [8 empty] | прізвище | [5 empty] | підпис |  |  |  | дата

## додаток
Додаток до Паспорту фізико-хімічних показників природного газу. Маршрут №209
Область | ГРС, прямий споживач | Cередньозважене значення вищої теплоти згоряння
|  | ккал/м³ | МДж/м³ | кВт*год./м³
Маршрут №209 |  | 9107.1225 | 38.1297 | 10.5916
Волинська | Горохів | 9107.2658 | 38.1303 | 10.5918
Волинська | Охнівка | 9106.7404 | 38.1281 | 10.5911
Волинська | Сенкевичівка | 9106.812 | 38.1284 | 10.5912
Волинська | Терешківці | 9106.7881 | 38.1283 | 10.5912
Волинська | Турійськ | 9106.8837 | 38.1287 | 10.5913
Волинська | Туропін | 9106.8598 | 38.1286 | 10.5913
Начальник Волинського ЛВУМГ |  | Цьома Ю.О. |  |  | 2018-03-01
Підрозділу підприємства, якому підпорядкована лабораторія |  | прізвище |  | підпис | дата
Хімік ІІ кат. |  | Горобець М.П. |  |  | 2018-03-01
Лабораторія, де здійснювалось вимірювання газу |  | прізвище |  | підпис | дата
Начальник дільниці ГВ і М |  | Солодуха В.С. |  |  | 2018-03-01
Підрозділу, відповідального за облік газу за маршрутом |  | прізвище |  | підпис | дата