## паспорт
ПАТ "УКРТРАНСГАЗ" | [5 empty] | ПАСПОРТ ФІЗИКО-ХІМІЧНИХ ПОКАЗНИКІВ ПРИРОДНОГО ГАЗУ №617 | [18 empty] | Маршрут №617
УМГ "ХАРКІВТРАНСГАЗ" | [5 empty] | переданого Криворізьким ЛВУМГ та прийнятого ПАТ "Криворіжгаз", ПАТ "Дніпропетровськгаз"
Криворізьке ЛВУМГ
Вимірювальна хіміко-аналітична лабораторія
по газопроводах "ШДО", "ШДКРІ"
Свідоцтво № ПЄ 0048/2013 чинне до 16.05.2018р. | [20 empty] | за період з 01.02.2018р. по 28.02.2018р.
Число місяця | Компонентний склад, % мол. | [11 empty] | Фізико-хімічні показники газу обчислені на основі компонентного складу, 101,325 кПа | [9 empty] | Температура точки роси вологи (Р = 3.92 МПа), °С | Температура точки роси вуглеводнів, °С | Масова концентрація сірководню, г/м3 | Масова концентрація меркаптанової сірки, г/м3 | Маса механічних домішок, г/м3
[13 empty] | Густина абсолютна, кг/м3,при 20 ºС, | Температура вимірювання/згоряння при 20/25°С
| метан, С1 | етан, С2 | пропан, С3 | ізо-бутан, і-С4 | н-бутан, н-С4 | нео-пентан, нео-С5 | ізо-пентан, і-С5 | н-пентан, н-С5 | гексани та вищі, С6+ | кисень, О2 | азот, N2 | діоксид вуглецю, CО2 |  | Теплота згоряння нижча |  |  | Теплота згоряння вища |  |  | Число Воббе вище
[14 empty] | ккал/м3 | МДж/м3 | кВт⋅год/м3 | ккал/м3 | МДж/м3 | кВт⋅год/м3 | ккал/м3 | МДж/м3 | кВт⋅год/м3
1 | 96.11 | 2.1145 | 0.6728 | 0.1045 | 0.1034 | 0.0013 | 0.0193 | 0.0138 | 0.0115 | 0.0057 | 0.6746 | 0.1685 | 0.6987 | 8182.8605 | 34.26 | 9.5167 | 9068.9788 | 37.97 | 10.5472 | 11908.8566 | 49.86 | 13.85 |  |  |  |  | відсутні
2 | 96.0986 | 2.1207 | 0.6718 | 0.1039 | 0.1029 | 0.0013 | 0.0193 | 0.0139 | 0.0115 | 0.0036 | 0.6833 | 0.1693 | 0.6987 | 8182.8605 | 34.26 | 9.5167 | 9068.9788 | 37.97 | 10.5472 | 11906.4681 | 49.85 | 13.8472
3 | [13 empty] | 8182.8605 | 34.26 | 9.5167 | 9068.9788 | 37.97 | 10.5472 | 11906.4681 | 49.85 | 13.8472
4 | [13 empty] | 8182.8605 | 34.26 | 9.5167 | 9068.9788 | 37.97 | 10.5472 | 11906.4681 | 49.85 | 13.8472
5 | 96.0752 | 2.1394 | 0.6782 | 0.1049 | 0.1036 | 0.0013 | 0.0193 | 0.014 | 0.0113 | 0.0028 | 0.6801 | 0.17 | 0.6989 | 8185.249 | 34.27 | 9.5194 | 9071.3673 | 37.98 | 10.55 | 11908.8566 | 49.86 | 13.85 |  |  | <0,0001 | 0.0023
6 | 96.0873 | 2.1272 | 0.6753 | 0.1048 | 0.1039 | 0.0013 | 0.0193 | 0.0138 | 0.0116 | 0.0034 | 0.6819 | 0.1703 | 0.6988 | 8182.8605 | 34.26 | 9.5167 | 9071.3673 | 37.98 | 10.55 | 11908.8566 | 49.86 | 13.85
7 | 96.1232 | 2.1053 | 0.6681 | 0.1036 | 0.1025 | 0.0013 | 0.0191 | 0.0137 | 0.0112 | 0.0018 | 0.6799 | 0.1702 | 0.6985 | 8180.4721 | 34.25 | 9.5139 | 9068.9788 | 37.97 | 10.5472 | 11906.4681 | 49.85 | 13.8472 | -19.1 | -16.5
8 | 96.266 | 1.9862 | 0.622 | 0.0965 | 0.0963 | 0.0013 | 0.0184 | 0.0133 | 0.0118 | 0.0032 | 0.725 | 0.1601 | 0.6972 | 8161.3644 | 34.17 | 9.4917 | 9047.4827 | 37.88 | 10.5222 | 11892.1374 | 49.79 | 13.8306
9 | 96.2828 | 1.9701 | 0.619 | 0.096 | 0.0962 | 0.0012 | 0.0183 | 0.0133 | 0.0128 | 0.0033 | 0.7294 | 0.1577 | 0.697 | 8161.3644 | 34.17 | 9.4917 | 9045.0942 | 37.87 | 10.5194 | 11892.1374 | 49.79 | 13.8306
10 | [13 empty] | 8161.3644 | 34.17 | 9.4917 | 9045.0942 | 37.87 | 10.5194 | 11892.1374 | 49.79 | 13.8306
11 | [13 empty] | 8161.3644 | 34.17 | 9.4917 | 9045.0942 | 37.87 | 10.5194 | 11892.1374 | 49.79 | 13.8306
12 | 96.2038 | 2.0227 | 0.6392 | 0.0993 | 0.1006 | 0.0012 | 0.0193 | 0.0142 | 0.0127 | 0.0019 | 0.7213 | 0.1639 | 0.6978 | 8168.5298 | 34.2 | 9.5 | 9054.6481 | 37.91 | 10.5306 | 11896.9143 | 49.81 | 13.8361
13 | 96.1728 | 2.0408 | 0.6429 | 0.0994 | 0.1 | 0.0012 | 0.0189 | 0.0137 | 0.0121 | 0.0032 | 0.7275 | 0.1675 | 0.698 | 8168.5298 | 34.2 | 9.5 | 9054.6481 | 37.91 | 10.5306 | 11894.5258 | 49.8 | 13.8333 | -23.1 | -20.8 | <0,0001 | 0.0017
14 | 96.2916 | 1.9722 | 0.6175 | 0.0953 | 0.0949 | 0.0012 | 0.0178 | 0.0127 | 0.0108 | 0.0034 | 0.7239 | 0.1588 | 0.6969 | 8158.9759 | 34.16 | 9.4889 | 9045.0942 | 37.87 | 10.5194 | 11892.1374 | 49.79 | 13.8306
15 | 96.2626 | 1.9937 | 0.6272 | 0.0971 | 0.0966 | 0.0012 | 0.0181 | 0.013 | 0.0111 | 0.0032 | 0.7152 | 0.1609 | 0.6972 | 8163.7529 | 34.18 | 9.4944 | 9049.8712 | 37.89 | 10.525 | 11894.5258 | 49.8 | 13.8333
16 | 96.2149 | 2.0182 | 0.6357 | 0.0982 | 0.0985 | 0.0013 | 0.0185 | 0.0132 | 0.0117 | 0.0032 | 0.7209 | 0.1659 | 0.6976 | 8166.1413 | 34.19 | 9.4972 | 9052.2596 | 37.9 | 10.5278 | 11894.5258 | 49.8 | 13.8333
17 | [13 empty] | 8166.1413 | 34.19 | 9.4972 | 9052.2596 | 37.9 | 10.5278 | 11894.5258 | 49.8 | 13.8333
18 | [13 empty] | 8166.1413 | 34.19 | 9.4972 | 9052.2596 | 37.9 | 10.5278 | 11894.5258 | 49.8 | 13.8333
19 | 96.218 | 2.0187 | 0.6352 | 0.0978 | 0.0986 | 0.0012 | 0.0187 | 0.0136 | 0.0125 | 0.0022 | 0.7213 | 0.1622 | 0.6976 | 8166.1413 | 34.19 | 9.4972 | 9052.2596 | 37.9 | 10.5278 | 11894.5258 | 49.8 | 13.8333
20 | 96.2421 | 1.9928 | 0.6262 | 0.0965 | 0.0972 | 0.0012 | 0.0183 | 0.0132 | 0.0123 | 0.0055 | 0.7343 | 0.1603 | 0.6973 | 8161.3644 | 34.17 | 9.4917 | 9047.4827 | 37.88 | 10.5222 | 11892.1374 | 49.79 | 13.8306 | -22.2 | -20 | <0,0001 | 0.0021
21 | 96.2438 | 1.997 | 0.6305 | 0.0972 | 0.0981 | 0.0012 | 0.0187 | 0.0137 | 0.0125 | 0.0035 | 0.7232 | 0.1605 | 0.6974 | 8163.7529 | 34.18 | 9.4944 | 9049.8712 | 37.89 | 10.525 | 11894.5258 | 49.8 | 13.8333
22 | 96.292 | 1.9724 | 0.6178 | 0.0953 | 0.0957 | 0.0012 | 0.0181 | 0.013 | 0.0117 | 0.0033 | 0.722 | 0.1576 | 0.6969 | 8161.3644 | 34.17 | 9.4917 | 9045.0942 | 37.87 | 10.5194 | 11892.1374 | 49.79 | 13.8306
23 | 96.2884 | 1.98 | 0.6209 | 0.096 | 0.0961 | 0.0012 | 0.018 | 0.0131 | 0.0114 | 0.0028 | 0.7152 | 0.1568 | 0.697 | 8161.3644 | 34.17 | 9.4917 | 9047.4827 | 37.88 | 10.5222 | 11894.5258 | 49.8 | 13.8333
24 | [13 empty] | 8161.3644 | 34.17 | 9.4917 | 9047.4827 | 37.88 | 10.5222 | 11894.5258 | 49.8 | 13.8333
25 | [13 empty] | 8161.3644 | 34.17 | 9.4917 | 9047.4827 | 37.88 | 10.5222 | 11894.5258 | 49.8 | 13.8333
26 | 96.2631 | 1.9959 | 0.6277 | 0.0973 | 0.0978 | 0.0012 | 0.0186 | 0.0136 | 0.0118 | 0.0014 | 0.7127 | 0.1589 | 0.6972 | 8166.1413 | 34.19 | 9.4972 | 9052.2596 | 37.9 | 10.5278 | 11896.9143 | 49.81 | 13.8361
27 | 96.254 | 1.9997 | 0.6279 | 0.0971 | 0.0976 | 0.0012 | 0.0184 | 0.0135 | 0.0117 | 0.0024 | 0.7172 | 0.1593 | 0.6973 | 8163.7529 | 34.18 | 9.4944 | 9049.8712 | 37.89 | 10.525 | 11894.5258 | 49.8 | 13.8333 |  |  | <0,0001 | 0.0027 | відсутні
28 | 96.2273 | 2.0096 | 0.6345 | 0.0981 | 0.0994 | 0.0012 | 0.0189 | 0.0137 | 0.0119 | 0.0021 | 0.7238 | 0.1595 | 0.6975 | 8166.1413 | 34.19 | 9.4972 | 9052.2596 | 37.9 | 10.5278 | 11894.5258 | 49.8 | 13.8333 | -14.1 | -12
29
30
31
Рівень одоризації відповідає вимогам чинних нормативних документів | [13 empty] | 8169.2224 | 34.2029 | 9.5008 | 9055.3168 | 37.9128 | 10.5313
Середньозважене значення теплоти згоряння:
| Начальник Криворізького ЛВУМГ | [8 empty] | Охримчук А.О. | [10 empty] | 2018-03-01
|  | Підрозділу підприємства, якому підпорядкована лабораторія | [8 empty] | прізвище | [5 empty] | підпис |  |  |  | дата
| Завідувач ВХАЛ | [8 empty] | Степанова О.Г. | [10 empty] | 2018-03-01
|  | Лабораторія, де здійснювалось вимірювання газу | [8 empty] | прізвище | [5 empty] | підпис |  |  |  | дата
| Начальник служби ГВ і М | [8 empty] | Байда Ю.А. | [10 empty] | 2018-03-01
|  | Підрозділу, відповідального за облік газу за маршрутом | [8 empty] | прізвище | [5 empty] | підпис |  |  |  | дата

## додаток
Додаток до Паспорту фізико-хімічних показників природного газу. Маршрут №617
Область | ГРС, прямий споживач | Cередньозважене значення вищої теплоти згоряння
|  | ккал/м³ | МДж/м³ | кВт*год./м³
Маршрут №617 |  | 9055.3168 | 37.9128 | 10.5313
Дніпропетровська | ГРС КС Радушне | 9054.1465 | 37.9079 | 10.53
Дніпропетровська | ГРС м.Апостолове | 9054.1226 | 37.9078 | 10.5299
Дніпропетровська | ГРС м.Зеленодольськ КРЕС | 9057.4903 | 37.9219 | 10.5339
Дніпропетровська | ГРС м.Зеленодольськ місто | 9054.1226 | 37.9078 | 10.5299
Дніпропетровська | ГРС с.Димитрове к-п Червона Зірка, Апостолове | 9054.1465 | 37.9079 | 10.53
Дніпропетровська | ГРС с.Олександрiвка | 9054.0987 | 37.9077 | 10.5299
Дніпропетровська | ГРС с.Степове, Широківська ПТФ | 9054.1465 | 37.9079 | 10.53
Начальник Криворізького ЛВУМГ |  | Охримчук А.О. |  |  | 2018-03-01
Підрозділу підприємства, якому підпорядкована лабораторія |  | прізвище |  | підпис | дата
Завідувач ВХАЛ |  | Степанова О.Г. |  |  | 2018-03-01
Лабораторія, де здійснювалось вимірювання газу |  | прізвище |  | підпис | дата
Начальник служби ГВ і М |  | Байда Ю.А. |  |  | 2018-03-01
Підрозділу, відповідального за облік газу за маршрутом |  | прізвище |  | підпис | дата