## паспорт
ПАТ "УКРТРАНСГАЗ" | [5 empty] | ПАСПОРТ ФІЗИКО-ХІМІЧНИХ ПОКАЗНИКІВ ПРИРОДНОГО ГАЗУ №622 | [18 empty] | Маршрут №622
УМГ "ХАРКІВТРАНСГАЗ" | [5 empty] | переданого Криворізьким ЛВУМГ та прийнятого ПАТ "Криворіжгаз",ПАТ "Дніпропетровськгаз" , ВАТ "Кіровоградгаз" Кіровоградська обл, ПАТ КТЗ "Констар", ПАТ КТЗ "Констар" Випробувальний стенд, ПАТ ІВП "ЕНЕРГІЯ"
Криворізьке ЛВУМГ
Вимірювальна хіміко-аналітична лабораторія
по газопроводу "ШДО" , "ШДКРІ", "ЄККР"
Свідоцтво № ПЄ 0048/2013 чинне до 16.05.2018р. | [20 empty] | за період з 01.02.2018р. по 28.02.2018р.
Число місяця | Компонентний склад, % мол. | [11 empty] | Фізико-хімічні показники газу обчислені на основі компонентного складу, 101,325 кПа | [9 empty] | Температура точки роси вологи (Р = 3.92 МПа), °С | Температура точки роси вуглеводнів, °С | Масова концентрація сірководню, г/м3 | Масова концентрація меркаптанової сірки, г/м3 | Маса механічних домішок, г/м3
[13 empty] | Густина абсолютна, кг/м3,при 20 ºС, | Температура вимірювання/згоряння при 20/25°С
| метан, С1 | етан, С2 | пропан, С3 | ізо-бутан, і-С4 | н-бутан, н-С4 | нео-пентан, нео-С5 | ізо-пентан, і-С5 | н-пентан, н-С5 | гексани та вищі, С6+ | кисень, О2 | азот, N2 | діоксид вуглецю, CО2 |  | Теплота згоряння нижча |  |  | Теплота згоряння вища |  |  | Число Воббе вище
[14 empty] | ккал/м3 | МДж/м3 | кВт⋅год/м3 | ккал/м3 | МДж/м3 | кВт⋅год/м3 | ккал/м3 | МДж/м3 | кВт⋅год/м3
1 | 95.2558 | 2.5278 | 0.8472 | 0.1266 | 0.1489 | 0.0017 | 0.0325 | 0.0256 | 0.0325 | 0.0055 | 0.7811 | 0.2148 | 0.7066 | 8242.572 | 34.51 | 9.5861 | 9133.4672 | 38.24 | 10.6222 | 11925.5758 | 49.93 | 13.8694
2 | 95.017 | 2.6275 | 0.9027 | 0.1331 | 0.1649 | 0.0018 | 0.0366 | 0.0293 | 0.035 | 0.006 | 0.8256 | 0.2205 | 0.7088 | 8259.2912 | 34.58 | 9.6056 | 9151.2612 | 38.3145 | 10.6429 | 11930.3527 | 49.95 | 13.875 |  |  |  |  | відсутні
3 | [13 empty] | 8259.2912 | 34.58 | 9.6056 | 9151.2612 | 38.3145 | 10.6429 | 11930.3527 | 49.95 | 13.875
4 | [13 empty] | 8259.2912 | 34.58 | 9.6056 | 9151.2612 | 38.3145 | 10.6429 | 11930.3527 | 49.95 | 13.875
5 | 95.7948 | 2.277 | 0.7352 | 0.1123 | 0.117 | 0.0014 | 0.023 | 0.0171 | 0.0169 | 0.0029 | 0.7162 | 0.1863 | 0.7015 | 8204.3567 | 34.35 | 9.5417 | 9092.8634 | 38.07 | 10.575 | 11913.6335 | 49.88 | 13.8556
6 | 95.3199 | 2.4793 | 0.8252 | 0.1229 | 0.1435 | 0.0018 | 0.0309 | 0.0245 | 0.0309 | 0.0039 | 0.8053 | 0.2119 | 0.7059 | 8233.0182 | 34.47 | 9.575 | 9123.9134 | 38.2 | 10.6111 | 11918.4104 | 49.9 | 13.8611 |  |  | <0,0001 | 0.0022
7 | 94.6587 | 2.7693 | 0.9615 | 0.1415 | 0.1892 | 0.0022 | 0.0465 | 0.0377 | 0.0474 | 0.0045 | 0.9048 | 0.2367 | 0.7123 | 8283.1758 | 34.68 | 9.6333 | 9176.4595 | 38.42 | 10.6722 | 11932.7412 | 49.96 | 13.8778 | -9.6 | -8.6
8 | 95.4328 | 2.374 | 0.7895 | 0.1175 | 0.1412 | 0.0017 | 0.0319 | 0.0252 | 0.0332 | 0.0042 | 0.8464 | 0.2025 | 0.7049 | 8218.6874 | 34.41 | 9.5583 | 9107.1942 | 38.13 | 10.5917 | 11906.4681 | 49.85 | 13.8472
9 | 95.2728 | 2.4454 | 0.8368 | 0.1229 | 0.1546 | 0.0018 | 0.0352 | 0.0282 | 0.0332 | 0.0042 | 0.8588 | 0.2061 | 0.7065 | 8233.0182 | 34.47 | 9.575 | 9123.9134 | 38.2 | 10.6111 | 11913.6335 | 49.88 | 13.8556
10 | [13 empty] | 8233.0182 | 34.47 | 9.575 | 9123.9134 | 38.2 | 10.6111 | 11913.6335 | 49.88 | 13.8556
11 | [13 empty] | 8233.0182 | 34.47 | 9.575 | 9123.9134 | 38.2 | 10.6111 | 11913.6335 | 49.88 | 13.8556
12 | 95.2028 | 2.5061 | 0.8558 | 0.1266 | 0.1577 | 0.0018 | 0.0359 | 0.0289 | 0.0334 | 0.0019 | 0.8374 | 0.2118 | 0.7071 | 8242.572 | 34.51 | 9.5861 | 9133.4672 | 38.24 | 10.6222 | 11920.7989 | 49.91 | 13.8639
13 | 94.4761 | 2.8584 | 1.0123 | 0.1456 | 0.1982 | 0.0022 | 0.0472 | 0.0386 | 0.0468 | 0.0043 | 0.9248 | 0.2454 | 0.7138 | 8295.1181 | 34.73 | 9.6472 | 9188.4018 | 38.47 | 10.6861 | 11935.1296 | 49.97 | 13.8806 | -12 | -10.3 | <0,0001 | 0.0021
14 | 94.5416 | 2.8167 | 0.9774 | 0.1411 | 0.1888 | 0.0022 | 0.0452 | 0.0369 | 0.0494 | 0.0037 | 0.9502 | 0.2467 | 0.7131 | 8283.1758 | 34.68 | 9.6333 | 9176.4595 | 38.42 | 10.6722 | 11925.5758 | 49.93 | 13.8694
15 | 94.8625 | 2.665 | 0.9136 | 0.1331 | 0.1713 | 0.002 | 0.0399 | 0.0322 | 0.0425 | 0.0035 | 0.9025 | 0.2318 | 0.7101 | 8261.6797 | 34.59 | 9.6083 | 9152.5749 | 38.32 | 10.6444 | 11920.7989 | 49.91 | 13.8639
16 | 94.8262 | 2.6903 | 0.9233 | 0.1348 | 0.1741 | 0.002 | 0.0407 | 0.0331 | 0.0457 | 0.0025 | 0.8925 | 0.2347 | 0.7106 | 8266.4566 | 34.61 | 9.6139 | 9159.7403 | 38.35 | 10.6528 | 11925.5758 | 49.93 | 13.8694
17 | [13 empty] | 8266.4566 | 34.61 | 9.6139 | 9159.7403 | 38.35 | 10.6528 | 11925.5758 | 49.93 | 13.8694
18 | [13 empty] | 8266.4566 | 34.61 | 9.6139 | 9159.7403 | 38.35 | 10.6528 | 11925.5758 | 49.93 | 13.8694
19 | 95.2876 | 2.459 | 0.8268 | 0.122 | 0.1489 | 0.0018 | 0.0334 | 0.0266 | 0.0364 | 0.0022 | 0.8455 | 0.2099 | 0.7063 | 8233.0182 | 34.47 | 9.575 | 9123.9134 | 38.2 | 10.6111 | 11913.6335 | 49.88 | 13.8556
20 | 95.3783 | 2.4113 | 0.8081 | 0.1198 | 0.1451 | 0.0017 | 0.0322 | 0.0256 | 0.0333 | 0.0042 | 0.8356 | 0.2047 | 0.7054 | 8225.8528 | 34.44 | 9.5667 | 9116.748 | 38.17 | 10.6028 | 11911.245 | 49.87 | 13.8528 | -13.6 | -10.9 | <0,0001 | 0.002
21 | 94.5415 | 2.8109 | 0.9909 | 0.1419 | 0.1937 | 0.0022 | 0.046 | 0.0376 | 0.0484 | 0.0037 | 0.9421 | 0.2411 | 0.7132 | 8285.5643 | 34.69 | 9.6361 | 9178.8479 | 38.43 | 10.675 | 11930.3527 | 49.95 | 13.875
22 | 94.7549 | 2.7128 | 0.9323 | 0.1354 | 0.1775 | 0.0021 | 0.042 | 0.0343 | 0.0477 | 0.0035 | 0.9234 | 0.2341 | 0.7112 | 8268.8451 | 34.62 | 9.6167 | 9162.1287 | 38.36 | 10.6556 | 11923.1873 | 49.92 | 13.8667
23 | 94.8368 | 2.672 | 0.9175 | 0.13333 | 0.1737 | 0.002 | 0.0406 | 0.0332 | 0.0485 | 0.0029 | 0.9094 | 0.2301 | 0.7105 | 8264.0681 | 34.6 | 9.6111 | 9157.3518 | 38.34 | 10.65 | 11923.1873 | 49.92 | 13.8667
24 | [13 empty] | 8264.0681 | 34.6 | 9.6111 | 9157.3518 | 38.34 | 10.65 | 11923.1873 | 49.92 | 13.8667
25 | [13 empty] | 8264.0681 | 34.6 | 9.6111 | 9157.3518 | 38.34 | 10.65 | 11923.1873 | 49.92 | 13.8667
26 | 94.8419 | 2.6685 | 0.9107 | 0.1326 | 0.1719 | 0.0021 | 0.0403 | 0.0327 | 0.0475 | 0.0015 | 0.9182 | 0.2319 | 0.7104 | 8261.6797 | 34.59 | 9.6083 | 9152.5749 | 38.32 | 10.6444 | 11918.4104 | 49.9 | 13.8611
27 | 94.8152 | 2.6813 | 0.9213 | 0.1341 | 0.1743 | 0.0021 | 0.041 | 0.0332 | 0.0479 | 0.0026 | 0.9133 | 0.2338 | 0.7107 | 8264.0681 | 34.6 | 9.6111 | 9157.3518 | 38.34 | 10.65 | 11920.7989 | 49.91 | 13.8639 |  |  | <0,0001 | 0.0014 | відсутні
28 | 94.4957 | 2.8314 | 0.9785 | 0.1408 | 0.1886 | 0.0023 | 0.0452 | 0.0369 | 0.0511 | 0.0036 | 0.9768 | 0.2492 | 0.7134 | 8283.1758 | 34.68 | 9.6333 | 9174.071 | 38.41 | 10.6694 | 11923.1873 | 49.92 | 13.8667 | -11.6 | -9.4
29
30
31
Рівень одоризації відповідає вимогам чинних нормативних документів | [13 empty] | 8255.0159 | 34.5621 | 9.6006 | 9146.9381 | 38.2964 | 10.6379
Середньозважене значення теплоти згоряння:
| Начальник Криворізького ЛВУМГ | [8 empty] | Охримчук А.О. | [10 empty] | 2018-03-01
|  | Підрозділу підприємства, якому підпорядкована лабораторія | [8 empty] | прізвище | [5 empty] | підпис |  |  |  | дата
| Завідувач ВХАЛ | [8 empty] | Степанова О.Г. | [10 empty] | 2018-03-01
|  | Лабораторія, де здійснювалось вимірювання газу | [8 empty] | прізвище | [5 empty] | підпис |  |  |  | дата
| Начальник служби ГВ і М | [8 empty] | Байда Ю.А. | [10 empty] | 2018-03-01
|  | Підрозділу, відповідального за облік газу за маршрутом | [8 empty] | прізвище | [5 empty] | підпис |  |  |  | дата

## додаток
Додаток до Паспорту фізико-хімічних показників природного газу. Маршрут №622
Область | ГРС, прямий споживач | Cередньозважене значення вищої теплоти згоряння
|  | ккал/м³ | МДж/м³ | кВт*год./м³
Маршрут №622 |  | 9146.9381 | 38.2964 | 10.6379
Дніпропетровська | ГРС с.Андрiївка Широківський р-н | 9147.2009 | 38.2975 | 10.6382
Дніпропетровська | ГРС с.Гейківка | 9146.8426 | 38.296 | 10.6378
Дніпропетровська | ГРС с.Зелена Балка | 9146.8904 | 38.2962 | 10.6378
Дніпропетровська | ГРС с.Карпівка | 9147.1292 | 38.2972 | 10.6381
Дніпропетровська | ГРС с.Родіонівка | 9147.0575 | 38.2969 | 10.638
Дніпропетровська | ГРС-4 м.Кривий Ріг, смт.Широке | 9147.0098 | 38.2967 | 10.638
Дніпропетровська | ГРС-6 м.Кривий Ріг, ВС ПАТ КТЗ "Констар" | 0 | 0 | 0
Дніпропетровська | ГРС-6 м.Кривий Ріг, ПАТ ІВП "Енергія" | 0 | 0 | 0
Дніпропетровська | ГРС-6 м.Кривий Ріг, ПАТ КТЗ "Констар" | 9135.784 | 38.2497 | 10.6249
Дніпропетровська | ГРС-6 м.Кривий Ріг, місто | 9146.9142 | 38.2963 | 10.6379
Кіровоградська | ГРС с.Кірове Долинський р-н | 9146.9859 | 38.2966 | 10.6379
Кіровоградська | ГРС с.Марфiвка, ГОКОР | 9146.7232 | 38.2955 | 10.6376
Кіровоградська | ГРС с.Марфiвка, місто | 9147.1053 | 38.2971 | 10.6381
Начальник Криворізького ЛВУМГ |  | Охримчук А.О. |  |  | 2018-03-01
Підрозділу підприємства, якому підпорядкована лабораторія |  | прізвище |  | підпис | дата
Завідувач ВХАЛ |  | Степанова О.Г. |  |  | 2018-03-01
Лабораторія, де здійснювалось вимірювання газу |  | прізвище |  | підпис | дата
Начальник служби ГВ і М |  | Байда Ю.А. |  |  | 2018-03-01
Підрозділу, відповідального за облік газу за маршрутом |  | прізвище |  | підпис | дата