## паспорт
ПАТ "УКРТРАНСГАЗ" | [5 empty] | ПАСПОРТ ФІЗИКО-ХІМІЧНИХ ПОКАЗНИКІВ ПРИРОДНОГО ГАЗУ №640 | [18 empty] | Маршрут №640
УМГ "ХАРКІВТРАНСГАЗ" | [5 empty] | переданого Запорізьким ЛВУМГ та прийнятого ПАТ "Дніпрогаз", ПАТ "Дніпропетровськгаз"
Краснопільський п/м Запорізького ЛВУМГ
Вимірювальна хіміко-аналітична лабораторія
по газопроводах ШДО-1а, ШДО-1б, ШДО-2, ШДКРІ
Свідоцтво № ПЧ 07-0/1548-2015 чинне до 10.06.2018р. | [20 empty] | за період з 01.02.2018р. по 28.02.2018р.
Число місяця | Компонентний склад, % мол. | [11 empty] | Фізико-хімічні показники газу обчислені на основі компонентного складу, 101,325 кПа | [9 empty] | Температура точки роси вологи (Р = 3.92 МПа), °С | Температура точки роси вуглеводнів, °С | Масова концентрація сірководню, г/м3 | Масова концентрація меркаптанової сірки, г/м3 | Маса механічних домішок, г/м3
[13 empty] | Густина абсолютна, кг/м3,при 20 ºС, | Температура вимірювання/згоряння при 20/25°С
| метан, С1 | етан, С2 | пропан, С3 | ізо-бутан, і-С4 | н-бутан, н-С4 | нео-пентан, нео-С5 | ізо-пентан, і-С5 | н-пентан, н-С5 | гексани та вищі, С6+ | кисень, О2 | азот, N2 | діоксид вуглецю, CО2 |  | Теплота згоряння нижча |  |  | Теплота згоряння вища |  |  | Число Воббе вище
[14 empty] | ккал/м3 | МДж/м3 | кВт⋅год/м3 | ккал/м3 | МДж/м3 | кВт⋅год/м3 | ккал/м3 | МДж/м3 | кВт⋅год/м3
1 | 95.9254 | 2.2138 | 0.7044 | 0.1097 | 0.1111 | 0.0052 | 0.0218 | 0.0157 | 0.0199 | 0.0062 | 0.6905 | 0.1763 | 0.7005 | 8197.9078 | 34.323 | 9.5342 | 9086.0802 | 38.0416 | 10.5671 | 11914.5889 | 49.884 | 13.8567 | -19.4 | -13.6
2 | 95.9806 | 2.1866 | 0.6958 | 0.1086 | 0.1102 | 0.0041 | 0.0211 | 0.0152 | 0.0156 | 0.0057 | 0.684 | 0.1726 | 0.6999 | 8193.728 | 34.3055 | 9.5293 | 9081.6138 | 38.0229 | 10.5619 | 11913.4663 | 49.8793 | 13.8554 | -18.8 | -12.7
3 | [13 empty] | 8193.728 | 34.3055 | 9.5293 | 9081.6138 | 38.0229 | 10.5619 | 11913.4663 | 49.8793 | 13.8554
4 | [13 empty] | 8193.728 | 34.3055 | 9.5293 | 9081.6138 | 38.0229 | 10.5619 | 11913.4663 | 49.8793 | 13.8554
5 | 95.9412 | 2.2007 | 0.7012 | 0.1096 | 0.1107 | 0.0051 | 0.0218 | 0.0158 | 0.0164 | 0.0063 | 0.6982 | 0.1729 | 0.7002 | 8195.1611 | 34.3115 | 9.531 | 9083.1424 | 38.0293 | 10.5637 | 11912.6303 | 49.8758 | 13.8544 | -21.5 | -13.8
6 | 95.9672 | 2.1832 | 0.6954 | 0.1087 | 0.11 | 0.0058 | 0.022 | 0.0155 | 0.0159 | 0.0071 | 0.6946 | 0.1746 | 0.7 | 8193.1309 | 34.303 | 9.5286 | 9080.945 | 38.0201 | 10.5611 | 11911.4122 | 49.8707 | 13.853 | -20.1 | -13.1 |  |  | відсутні
7 | 96.1661 | 2.0168 | 0.6298 | 0.099 | 0.1009 | 0.0047 | 0.0206 | 0.0144 | 0.0147 | 0.0077 | 0.7658 | 0.1595 | 0.698 | 8165.2815 | 34.1864 | 9.4962 | 9050.9698 | 37.8946 | 10.5263 | 11889.1996 | 49.7777 | 13.8271 | -21.3 | -15.2
8 | 96.2143 | 1.9817 | 0.622 | 0.0961 | 0.0986 | 0.0041 | 0.0197 | 0.0139 | 0.0162 | 0.0076 | 0.7678 | 0.158 | 0.6976 | 8161.1256 | 34.169 | 9.4914 | 9046.5034 | 37.8759 | 10.5211 | 11886.7633 | 49.7675 | 13.8243 | -19.6 | -14.3 | 0.0001 | 0.002
9 | 96.2776 | 1.9398 | 0.6087 | 0.0949 | 0.0977 | 0.0044 | 0.019 | 0.0134 | 0.0142 | 0.0077 | 0.768 | 0.1544 | 0.6971 | 8155.8948 | 34.1471 | 9.4853 | 9040.9144 | 37.8525 | 10.5146 | 11884.1599 | 49.7566 | 13.8213 | -20.1 | -15.1
10 | [13 empty] | 8155.8948 | 34.1471 | 9.4853 | 9040.9144 | 37.8525 | 10.5146 | 11884.1599 | 49.7566 | 13.8213
11 | [13 empty] | 8155.8948 | 34.1471 | 9.4853 | 9040.9144 | 37.8525 | 10.5146 | 11884.1599 | 49.7566 | 13.8213
12 | 96.1026 | 2.0619 | 0.6565 | 0.1015 | 0.1047 | 0.004 | 0.0211 | 0.0147 | 0.0144 | 0.0073 | 0.7444 | 0.1668 | 0.6987 | 8173.7366 | 34.2218 | 9.5061 | 9060.046 | 37.9326 | 10.5368 | 11895.529 | 49.8042 | 13.8345 | -13.2 | -4.2
13 | 96.1767 | 2.0098 | 0.6295 | 0.0974 | 0.1013 | 0.0041 | 0.0202 | 0.0146 | 0.0162 | 0.0069 | 0.7602 | 0.163 | 0.698 | 8165.1143 | 34.1857 | 9.496 | 9050.7788 | 37.8938 | 10.5261 | 11889.2473 | 49.7779 | 13.8272 | -13.6 | -5.2
14 | 96.1136 | 2.0514 | 0.6418 | 0.0997 | 0.1034 | 0.0041 | 0.0205 | 0.0148 | 0.0136 | 0.0071 | 0.7625 | 0.1674 | 0.6985 | 8168.8403 | 34.2013 | 9.5004 | 9054.7436 | 37.9104 | 10.5307 | 11890.4893 | 49.7831 | 13.8286 | -11.1 | -1.8
15 | 96.0859 | 2.074 | 0.6496 | 0.1011 | 0.1041 | 0.0046 | 0.0208 | 0.0148 | 0.0143 | 0.0071 | 0.7584 | 0.1654 | 0.6987 | 8172.4946 | 34.2166 | 9.5046 | 9058.6846 | 37.9269 | 10.5353 | 11893.4749 | 49.7956 | 13.8321 | -19.4 | -10.8
16 | 96.0059 | 2.1175 | 0.6632 | 0.1026 | 0.1071 | 0.0039 | 0.0212 | 0.0153 | 0.0174 | 0.0072 | 0.7681 | 0.1705 | 0.6994 | 8177.5582 | 34.2378 | 9.5105 | 9064.0586 | 37.9494 | 10.5415 | 11894.5975 | 49.8003 | 13.8334 | -20.1 | -11
17 | [13 empty] | 8177.5582 | 34.2378 | 9.5105 | 9064.0586 | 37.9494 | 10.5415 | 11894.5975 | 49.8003 | 13.8334
18 | [13 empty] | 8177.5582 | 34.2378 | 9.5105 | 9064.0586 | 37.9494 | 10.5415 | 11894.5975 | 49.8003 | 13.8334
19 | 96.1184 | 2.0467 | 0.6415 | 0.1 | 0.1041 | 0.0043 | 0.0206 | 0.0147 | 0.0135 | 0.0072 | 0.7659 | 0.163 | 0.6984 | 8168.7925 | 34.2011 | 9.5003 | 9054.6958 | 37.9102 | 10.5306 | 11890.7998 | 49.7844 | 13.829 | -21.1 | -11.7
20 | 96.1686 | 2.0177 | 0.6356 | 0.1011 | 0.1021 | 0.007 | 0.0203 | 0.0144 | 0.0178 | 0.0079 | 0.7492 | 0.1582 | 0.6982 | 8169.5568 | 34.2043 | 9.5012 | 9055.5796 | 37.9139 | 10.5316 | 11893.8093 | 49.797 | 13.8325 | -21.5 | -11.4
21 | 96.2095 | 1.9963 | 0.6286 | 0.0999 | 0.1007 | 0.0067 | 0.02 | 0.0142 | 0.0153 | 0.0083 | 0.7459 | 0.1545 | 0.6978 | 8166.4518 | 34.1913 | 9.4976 | 9052.2835 | 37.9001 | 10.5278 | 11892.8778 | 49.7931 | 13.8314 | -20.8 | -10
22 | 96.1924 | 2.0056 | 0.6283 | 0.0994 | 0.1007 | 0.0072 | 0.0197 | 0.0139 | 0.0141 | 0.0082 | 0.7546 | 0.1557 | 0.6979 | 8165.7114 | 34.1882 | 9.4967 | 9051.4475 | 37.8966 | 10.5268 | 11891.2775 | 49.7864 | 13.8296 | -21.5 | -12.2
23 | 96.1825 | 1.9954 | 0.6246 | 0.0994 | 0.1 | 0.0074 | 0.0206 | 0.0141 | 0.0153 | 0.0088 | 0.7767 | 0.1553 | 0.6979 | 8163.3707 | 34.1784 | 9.494 | 9048.868 | 37.8858 | 10.5238 | 11887.4082 | 49.7702 | 13.8251 | -21.8 | -16
24 | [13 empty] | 8163.3707 | 34.1784 | 9.494 | 9048.868 | 37.8858 | 10.5238 | 11887.4082 | 49.7702 | 13.8251
25 | [13 empty] | 8163.3707 | 34.1784 | 9.494 | 9048.868 | 37.8858 | 10.5238 | 11887.4082 | 49.7702 | 13.8251
26 | 96.1735 | 2.0113 | 0.631 | 0.0999 | 0.1014 | 0.0092 | 0.021 | 0.0147 | 0.0154 | 0.0076 | 0.7569 | 0.158 | 0.6981 | 8168.4486 | 34.1997 | 9.4999 | 9053.5733 | 37.9055 | 10.5293 | 11891.8985 | 49.789 | 13.8303 | -21.1 | -14.9 |  |  | відсутні
27 | 96.1197 | 2.036 | 0.6444 | 0.1023 | 0.1048 | 0.0085 | 0.0215 | 0.015 | 0.0187 | 0.008 | 0.762 | 0.1591 | 0.6987 | 8172.5185 | 34.2167 | 9.5046 | 9058.7323 | 37.9271 | 10.5353 | 11894.0242 | 49.7979 | 13.8328 | -21.4 | -14.7
28 | 96.0634 | 2.0642 | 0.6491 | 0.1028 | 0.1052 | 0.0079 | 0.0213 | 0.0152 | 0.0201 | 0.0083 | 0.7789 | 0.1637 | 0.6991 | 8173.5694 | 34.2211 | 9.5059 | 9059.7833 | 37.9315 | 10.5365 | 11891.9702 | 49.7893 | 13.8304 | -21.5 | -15.2 | 0.0001 | 0.0015
29
30
31
Рівень одоризації відповідає вимогам чинних нормативних документів | [13 empty] | 8172.7812 | 34.2178 | 9.5049 | 9058.9951 | 37.9282 | 10.5356
Середньозважене значення теплоти згоряння:
| Начальник Запорізького ЛВУМГ | [8 empty] | Дереновський О.Б. | [10 empty] | .03.2018
|  | Підрозділу підприємства, якому підпорядкована лабораторія | [8 empty] | прізвище | [5 empty] | підпис |  |  |  | дата
| Завідувач ВХАЛ | [8 empty] | Шеремет В.Л. | [10 empty] | .03.2018
|  | Лабораторія, де здійснювалось вимірювання газу | [8 empty] | прізвище | [5 empty] | підпис |  |  |  | дата
| Інженер провідний дільниці служби ГВ і М | [8 empty] | Свинаренко Р.В. | [10 empty] | .03.2018
|  | Підрозділу, відповідального за облік газу за маршрутом | [8 empty] | прізвище | [5 empty] | підпис |  |  |  | дата

## додаток
Додаток до Паспорту фізико-хімічних показників природного газу. Маршрут №640
Область | ГРС, прямий споживач | Cередньозважене значення вищої теплоти згоряння
|  | ккал/м³ | МДж/м³ | кВт*год./м³
Маршрут №640 |  | 9058.9951 | 37.9282 | 10.5356
Дніпропетровська | ГРС Аеропорт | 9059.3533 | 37.9297 | 10.536
Дніпропетровська | ГРС Красноармійська | 9058.8995 | 37.9278 | 10.5355
Дніпропетровська | ГРС Придніпровська | 9058.9234 | 37.9279 | 10.5355
Дніпропетровська | ГРС м.Павлоград | 9059.0667 | 37.9285 | 10.5357
Дніпропетровська | ГРС м.Павлоград ПАТ "Павлоградхіммаш завод" | 9058.9951 | 37.9282 | 10.5356
Дніпропетровська | ГРС п/ф "За мир" с.Краснопілля | 9058.9712 | 37.9281 | 10.5356
Дніпропетровська | ГРС с.Булахівка | 9058.9712 | 37.9281 | 10.5356
Дніпропетровська | ГРС с.Варварівка | 9059.0428 | 37.9284 | 10.5357
Дніпропетровська | ГРС с.Вербки | 9059.0667 | 37.9285 | 10.5357
Дніпропетровська | ГРС с.Володимирівка | 9058.9712 | 37.9281 | 10.5356
Дніпропетровська | ГРС с.Жовтневе | 9058.9712 | 37.9281 | 10.5356
Дніпропетровська | ГРС с.Катеринівка | 9058.9951 | 37.9282 | 10.5356
Дніпропетровська | ГРС с.Любимівка | 9059.0906 | 37.9286 | 10.5357
Дніпропетровська | ГРС с.Покровка | 9059.0189 | 37.9283 | 10.5356
Дніпропетровська | ГРС с.Просяна | 9059.3294 | 37.9296 | 10.536
Дніпропетровська | ГРС с.Романки | 9058.9234 | 37.9279 | 10.5355
Дніпропетровська | ГРС с.Синельникове | 9059.0428 | 37.9284 | 10.5357
Дніпропетровська | ГРС с.Тернівка | 9059.0906 | 37.9286 | 10.5357
Дніпропетровська | ГРС с.Тернівка 2 ввід | 0 | 0 | 0
Дніпропетровська | ГРС с.Юр`ївка (Павлоградська КС) | 9058.9712 | 37.9281 | 10.5356
Дніпропетровська | ГРС смт.Васильківка | 9060.2848 | 37.9336 | 10.5371
Дніпропетровська | ГРС смт.Водолазьке | 9059.0428 | 37.9284 | 10.5357
Дніпропетровська | ГРС смт.Межова | 9058.9712 | 37.9281 | 10.5356
Дніпропетровська | ГРС смт.Петропавлівка | 9059.1623 | 37.9289 | 10.5358
Дніпропетровська | ГРС смт.Славгород | 9059.0428 | 37.9284 | 10.5357
Дніпропетровська | ГРС смт.Солоне | 9059.1384 | 37.9288 | 10.5358
Дніпропетровська | ГРС смт.Томаківка | 9058.8995 | 37.9278 | 10.5355
Дніпропетровська | ГРС-1 м.Новомосковськ | 9059.4966 | 37.9303 | 10.5362
Дніпропетровська | ГРС-6 м.Дніпро, КВОГ-1 | 0 | 0 | 0
Дніпропетровська | ГРС-6 м.Дніпро, КВОГ-2 | 9058.0636 | 37.9243 | 10.5345
Дніпропетровська | ГРС-7 м.Дніпро | 9059.1145 | 37.9287 | 10.5358
Дніпропетровська | ГРС-7 м.Дніпро ПАТ "Євраз-Дніпровський металургійний завод" | 9059.21 | 37.9291 | 10.5359
Дніпропетровська | ДП "ВО ПМЗ ім. О.М. Макарова" | 9058.3741 | 37.9256 | 10.5349
Дніпропетровська | ПАТ "Інтерпайп Новомосковський трубний завод" | 9058.4935 | 37.9261 | 10.535
Дніпропетровська | Придніпровська ДРЕС - 1 | 9067.2114 | 37.9626 | 10.5452
Дніпропетровська | РВУ "Харківавтогаз" | 9059.6399 | 37.9309 | 10.5364
Начальник Запорізького ЛВУМГ |  | Дереновський О.Б. |  |  | .03.2018
Підрозділу підприємства, якому підпорядкована лабораторія |  | прізвище |  | підпис | дата
Завідувач ВХАЛ |  | Шеремет В.Л. |  |  | .03.2018
Лабораторія, де здійснювалось вимірювання газу |  | прізвище |  | підпис | дата
Інженер провідний дільниці служби ГВ і М |  | Свинаренко Р.В. |  |  | .03.2018
Підрозділу, відповідального за облік газу за маршрутом |  | прізвище |  | підпис | дата