## паспорт
ПАТ "УКРТРАНСГАЗ" | [5 empty] | ПАСПОРТ ФІЗИКО-ХІМІЧНИХ ПОКАЗНИКІВ ПРИРОДНОГО ГАЗУ №691 | [18 empty] | Маршрут №691
УМГ "ХАРКІВТРАНСГАЗ" | [5 empty] | переданого Криворізьким ЛВУМГ та прийнятого ПАТ "Дніпропетровськгаз", ПАТ"Дніпрогаз"
Криворізьке ЛВУМГ
Вимірювальна хіміко-аналітична лабораторія
по газопроводах "ШДО", "ШДКРІ"
Свідоцтво № ПЄ 0048/2013 чинне до 16.05.2018р. | [20 empty] | за період з 01.02.2018р. по 28.02.2018р.
Число місяця | Компонентний склад, % мол. | [11 empty] | Фізико-хімічні показники газу обчислені на основі компонентного складу, 101,325 кПа | [9 empty] | Температура точки роси вологи (Р = 3.92 МПа), °С | Температура точки роси вуглеводнів, °С | Масова концентрація сірководню, г/м3 | Масова концентрація меркаптанової сірки, г/м3 | Маса механічних домішок, г/м3
[13 empty] | Густина абсолютна, кг/м3,при 20 ºС, | Температура вимірювання/згоряння при 20/25°С
| метан, С1 | етан, С2 | пропан, С3 | ізо-бутан, і-С4 | н-бутан, н-С4 | нео-пентан, нео-С5 | ізо-пентан, і-С5 | н-пентан, н-С5 | гексани та вищі, С6+ | кисень, О2 | азот, N2 | діоксид вуглецю, CО2 |  | Теплота згоряння нижча |  |  | Теплота згоряння вища |  |  | Число Воббе вище
[14 empty] | ккал/м3 | МДж/м3 | кВт⋅год/м3 | ккал/м3 | МДж/м3 | кВт⋅год/м3 | ккал/м3 | МДж/м3 | кВт⋅год/м3
1 | 95.2862 | 2.5129 | 0.8479 | 0.1261 | 0.1495 | 0.0017 | 0.0325 | 0.0256 | 0.0301 | 0.0071 | 0.7688 | 0.2116 | 0.7064 | 8242.572 | 34.51 | 9.5861 | 9133.4672 | 38.24 | 10.6222 | 11927.9642 | 49.94 | 13.8722
2 | [13 empty] | 8242.572 | 34.51 | 9.5861 | 9133.4672 | 38.24 | 10.6222 | 11927.9642 | 49.94 | 13.8722
3 | [13 empty] | 8242.572 | 34.51 | 9.5861 | 9133.4672 | 38.24 | 10.6222 | 11927.9642 | 49.94 | 13.8722
4 | [13 empty] | 8242.572 | 34.51 | 9.5861 | 9133.4672 | 38.24 | 10.6222 | 11927.9642 | 49.94 | 13.8722
5 | 95.7483 | 2.3007 | 0.7476 | 0.1145 | 0.1208 | 0.0014 | 0.0239 | 0.0179 | 0.0179 | 0.0026 | 0.7147 | 0.1896 | 0.7019 | 8209.1336 | 34.37 | 9.5472 | 9097.6403 | 38.09 | 10.5806 | 11916.022 | 49.89 | 13.8583 | -16 | -13.8 | <0,0001 | 0.0035 | відсутні
6 | [13 empty] | 8209.1336 | 34.37 | 9.5472 | 9097.6403 | 38.09 | 10.5806 | 11916.022 | 49.89 | 13.8583
7 | [13 empty] | 8209.1336 | 34.37 | 9.5472 | 9097.6403 | 38.09 | 10.5806 | 11916.022 | 49.89 | 13.8583
8 | 95.4431 | 2.377 | 0.7952 | 0.1172 | 0.1403 | 0.0016 | 0.0309 | 0.0237 | 0.0267 | 0.0032 | 0.8382 | 0.2029 | 0.7047 | 8218.6874 | 34.41 | 9.5583 | 9107.1942 | 38.13 | 10.5917 | 11906.4681 | 49.85 | 13.8472
9 | [13 empty] | 8218.6874 | 34.41 | 9.5583 | 9107.1942 | 38.13 | 10.5917 | 11906.4681 | 49.85 | 13.8472
10 | [13 empty] | 8218.6874 | 34.41 | 9.5583 | 9107.1942 | 38.13 | 10.5917 | 11906.4681 | 49.85 | 13.8472
11 | [13 empty] | 8218.6874 | 34.41 | 9.5583 | 9107.1942 | 38.13 | 10.5917 | 11906.4681 | 49.85 | 13.8472
12 | 95.062 | 2.5797 | 0.892 | 0.1309 | 0.1652 | 0.0018 | 0.0375 | 0.0303 | 0.034 | 0.0018 | 0.8465 | 0.2183 | 0.7084 | 8254.5143 | 34.56 | 9.6 | 9145.4095 | 38.29 | 10.6361 | 11925.5758 | 49.93 | 13.8694 | -15 | -13.1 | <0,0001 | 0.0022
13 | [13 empty] | 8254.5143 | 34.56 | 9.6 | 9145.4095 | 38.29 | 10.6361 | 11925.5758 | 49.93 | 13.8694
14 | 94.7452 | 2.7227 | 0.9402 | 0.1367 | 0.179 | 0.0021 | 0.0423 | 0.0343 | 0.047 | 0.003 | 0.9098 | 0.2379 | 0.7113 | 8271.2335 | 34.63 | 9.6194 | 9164.5172 | 38.37 | 10.6583 | 11925.5758 | 49.93 | 13.8694
15 | [13 empty] | 8271.2335 | 34.63 | 9.6194 | 9164.5172 | 38.37 | 10.6583 | 11925.5758 | 49.93 | 13.8694
16 | [13 empty] | 8271.2335 | 34.63 | 9.6194 | 9164.5172 | 38.37 | 10.6583 | 11925.5758 | 49.93 | 13.8694
17 | [13 empty] | 8271.2335 | 34.63 | 9.6194 | 9164.5172 | 38.37 | 10.6583 | 11925.5758 | 49.93 | 13.8694
18 | [13 empty] | 8271.2335 | 34.63 | 9.6194 | 9164.5172 | 38.37 | 10.6583 | 11925.5758 | 49.93 | 13.8694
19 | 95.3469 | 2.422 | 0.8117 | 0.12 | 0.1454 | 0.0017 | 0.0324 | 0.0258 | 0.034 | 0.0048 | 0.8494 | 0.2059 | 0.7057 | 8225.8528 | 34.44 | 9.5667 | 9116.748 | 38.17 | 10.6028 | 11908.8566 | 49.86 | 13.85 | -15 | -13 | <0,0001 | 0.0058
20 | [13 empty] | 8225.8528 | 34.44 | 9.5667 | 9116.748 | 38.17 | 10.6028 | 11908.8566 | 49.86 | 13.85
21 | [13 empty] | 8225.8528 | 34.44 | 9.5667 | 9116.748 | 38.17 | 10.6028 | 11908.8566 | 49.86 | 13.85
22 | 94.7793 | 2.6957 | 0.9257 | 0.1345 | 0.176 | 0.0021 | 0.0417 | 0.034 | 0.0451 | 0.0029 | 0.9291 | 0.2337 | 0.7109 | 8266.4566 | 34.61 | 9.6139 | 9157.3518 | 38.34 | 10.65 | 11920.7989 | 49.91 | 13.8639
23 | [13 empty] | 8266.4566 | 34.61 | 9.6139 | 9157.3518 | 38.34 | 10.65 | 11920.7989 | 49.91 | 13.8639
24 | [13 empty] | 8266.4566 | 34.61 | 9.6139 | 9157.3518 | 38.34 | 10.65 | 11920.7989 | 49.91 | 13.8639
25 | [13 empty] | 8266.4566 | 34.61 | 9.6139 | 9157.3518 | 38.34 | 10.65 | 11920.7989 | 49.91 | 13.8639
26 | 94.8693 | 2.66 | 0.9135 | 0.1326 | 0.1721 | 0.002 | 0.0403 | 0.0326 | 0.0445 | 0.0012 | 0.9012 | 0.2307 | 0.7101 | 8261.6797 | 34.59 | 9.6083 | 9154.9633 | 38.33 | 10.6472 | 11920.7989 | 49.91 | 13.8639 | -17.1 | -15.4 | 0.0001 | 0.0022 | відсутні
27 | [13 empty] | 8261.6797 | 34.59 | 9.6083 | 9154.9633 | 38.33 | 10.6472 | 11920.7989 | 49.91 | 13.8639
28 | [13 empty] | 8261.6797 | 34.59 | 9.6083 | 9154.9633 | 38.33 | 10.6472 | 11920.7989 | 49.91 | 13.8639
29
30
31
Рівень одоризації відповідає вимогам чинних нормативних документів | [13 empty] | 8245.0321 | 34.5203 | 9.589 | 9135.9751 | 38.2505 | 10.6251
Середньозважене значення теплоти згоряння:
| Начальник Криворізького ЛВУМГ | [8 empty] | Охримчук А.О. | [10 empty] | 2018-03-01
|  | Підрозділу підприємства, якому підпорядкована лабораторія | [8 empty] | прізвище | [5 empty] | підпис |  |  |  | дата
| Завідувач ВХАЛ | [8 empty] | Степанова О.Г. | [10 empty] | 2018-03-01
|  | Лабораторія, де здійснювалось вимірювання газу | [8 empty] | прізвище | [5 empty] | підпис |  |  |  | дата
| Начальник служби ГВ і М | [8 empty] | Байда Ю.А. | [10 empty] | 2018-03-01
|  | Підрозділу, відповідального за облік газу за маршрутом | [8 empty] | прізвище | [5 empty] | підпис |  |  |  | дата

## додаток
Додаток до Паспорту фізико-хімічних показників природного газу. Маршрут №691
Область | ГРС, прямий споживач | Cередньозважене значення вищої теплоти згоряння
|  | ккал/м³ | МДж/м³ | кВт*год./м³
Маршрут №691 |  | 9135.9751 | 38.2505 | 10.6251
Дніпропетровська | ГРС м.Дніпродзержинськ ВО "АЗОТ" 1 (Дніпрогаз) | 9136.3811 | 38.2522 | 10.6256
Дніпропетровська | ГРС-2 м.Дніпродзержинськ, ПХЗ | 9139.3428 | 38.2646 | 10.6291
Дніпропетровська | ГРС-2 м.Дніпродзержинськ, ТЕЦ(ДХК) | 9135.9512 | 38.2504 | 10.6251
Дніпропетровська | ГРС-2 м.Дніпродзержинськ, побут | 9136.2139 | 38.2515 | 10.6254
Дніпропетровська | ГРС-2 м.Дніпродзержинськ, цех 1-Б | 9135.9512 | 38.2504 | 10.6251
Начальник Криворізького ЛВУМГ |  | Охримчук А.О. |  |  | 2018-03-01
Підрозділу підприємства, якому підпорядкована лабораторія |  | прізвище |  | підпис | дата
Завідувач ВХАЛ |  | Степанова О.Г. |  |  | 2018-03-01
Лабораторія, де здійснювалось вимірювання газу |  | прізвище |  | підпис | дата
Начальник служби ГВ і М |  | Байда Ю.А. |  |  | 2018-03-01
Підрозділу, відповідального за облік газу за маршрутом |  | прізвище |  | підпис | дата