## паспорт
ПАТ "УКРТРАНСГАЗ" | [5 empty] | ПАСПОРТ ФІЗИКО-ХІМІЧНИХ ПОКАЗНИКІВ ПРИРОДНОГО ГАЗУ №692 | [18 empty] | Маршрут №692
УМГ "ХАРКІВТРАНСГАЗ" | [5 empty] | переданого Запорізьким ЛВУМГ та прийнятого
Краснопільський п/м Запорізького ЛВУМГ
Вимірювальна хіміко-аналітична лабораторія
по газопроводах
Свідоцтво № ПЧ 07-0/1548-2015 чинне до 10.06.2018р. | [20 empty] | за період з 01.02.2018р. по 28.02.2018р.
Число місяця | Компонентний склад, % мол. | [11 empty] | Фізико-хімічні показники газу обчислені на основі компонентного складу, 101,325 кПа | [9 empty] | Температура точки роси вологи (Р = 3.92 МПа), °С | Температура точки роси вуглеводнів, °С | Масова концентрація сірководню, г/м3 | Масова концентрація меркаптанової сірки, г/м3 | Маса механічних домішок, г/м3
[13 empty] | Густина абсолютна, кг/м3,при 20 ºС, | Температура вимірювання/згоряння при 20/25°С
| метан, С1 | етан, С2 | пропан, С3 | ізо-бутан, і-С4 | н-бутан, н-С4 | нео-пентан, нео-С5 | ізо-пентан, і-С5 | н-пентан, н-С5 | гексани та вищі, С6+ | кисень, О2 | азот, N2 | діоксид вуглецю, CО2 |  | Теплота згоряння нижча |  |  | Теплота згоряння вища |  |  | Число Воббе вище
[14 empty] | ккал/м3 | МДж/м3 | кВт⋅год/м3 | ккал/м3 | МДж/м3 | кВт⋅год/м3 | ккал/м3 | МДж/м3 | кВт⋅год/м3
1 | [13 empty] | 8420.0106 | 35.2529 | 9.7925 | 9322.4421 | 39.0312 | 10.842 | 11985.5739 | 50.1812 | 13.9392
2 | [13 empty] | 8420.0106 | 35.2529 | 9.7925 | 9322.4421 | 39.0312 | 10.842 | 11985.5739 | 50.1812 | 13.9392
3 | [13 empty] | 8420.0106 | 35.2529 | 9.7925 | 9322.4421 | 39.0312 | 10.842 | 11985.5739 | 50.1812 | 13.9392
4 | [13 empty] | 8420.0106 | 35.2529 | 9.7925 | 9322.4421 | 39.0312 | 10.842 | 11985.5739 | 50.1812 | 13.9392
5 | 91.7486 | 4.1813 | 1.6529 | 0.2272 | 0.3726 | 0.0053 | 0.0986 | 0.0819 | 0.1191 | 0.0067 | 1.148 | 0.3579 | 0.7405 | 8523.9564 | 35.6881 | 9.9134 | 9433.3382 | 39.4955 | 10.971 | 12030.7635 | 50.3704 | 13.9918
6 | [13 empty] | 8523.9564 | 35.6881 | 9.9134 | 9433.3382 | 39.4955 | 10.971 | 12030.7635 | 50.3704 | 13.9918
7 | 91.5744 | 4.2952 | 1.6882 | 0.2248 | 0.3599 | 0.0047 | 0.0962 | 0.0803 | 0.1167 | 0.0066 | 1.1875 | 0.3656 | 0.7414 | 8527.0375 | 35.701 | 9.9169 | 9436.4671 | 39.5086 | 10.9746 | 12027.2525 | 50.3557 | 13.9877 |  |  | 0.0001 | 0.0013
8 | [13 empty] | 8527.0375 | 35.701 | 9.9169 | 9436.4671 | 39.5086 | 10.9746 | 12027.2525 | 50.3557 | 13.9877
9 | [13 empty] | 8527.0375 | 35.701 | 9.9169 | 9436.4671 | 39.5086 | 10.9746 | 12027.2525 | 50.3557 | 13.9877
10 | [13 empty] | 8527.0375 | 35.701 | 9.9169 | 9436.4671 | 39.5086 | 10.9746 | 12027.2525 | 50.3557 | 13.9877
11 | [13 empty] | 8527.0375 | 35.701 | 9.9169 | 9436.4671 | 39.5086 | 10.9746 | 12027.2525 | 50.3557 | 13.9877
12 | 91.773 | 4.1728 | 1.6403 | 0.2243 | 0.3662 | 0.0044 | 0.1039 | 0.0867 | 0.1147 | 0.006 | 1.1462 | 0.3615 | 0.7403 | 8520.9469 | 35.6755 | 9.9099 | 9430.1138 | 39.482 | 10.9672 | 12028.6617 | 50.3616 | 13.9893
13 | [13 empty] | 8520.9469 | 35.6755 | 9.9099 | 9430.1138 | 39.482 | 10.9672 | 12028.6617 | 50.3616 | 13.9893
14 | 91.6875 | 4.2083 | 1.6661 | 0.2258 | 0.3699 | 0.0044 | 0.1048 | 0.0871 | 0.1068 | 0.0065 | 1.1728 | 0.3599 | 0.7408 | 8523.2159 | 35.685 | 9.9125 | 9432.4545 | 39.4918 | 10.9699 | 12027.3958 | 50.3563 | 13.9879 | -7.9 | -2.8 |  |  | відсутні
15 | [13 empty] | 8523.2159 | 35.685 | 9.9125 | 9432.4545 | 39.4918 | 10.9699 | 12027.3958 | 50.3563 | 13.9879
16 | [13 empty] | 8523.2159 | 35.685 | 9.9125 | 9432.4545 | 39.4918 | 10.9699 | 12027.3958 | 50.3563 | 13.9879
17 | [13 empty] | 8523.2159 | 35.685 | 9.9125 | 9432.4545 | 39.4918 | 10.9699 | 12027.3958 | 50.3563 | 13.9879
18 | [13 empty] | 8523.2159 | 35.685 | 9.9125 | 9432.4545 | 39.4918 | 10.9699 | 12027.3958 | 50.3563 | 13.9879
19 | 92.6199 | 3.7475 | 1.4058 | 0.1988 | 0.2995 | 0.0085 | 0.0828 | 0.0674 | 0.1111 | 0.0071 | 1.132 | 0.3198 | 0.7319 | 8442.3666 | 35.3465 | 9.8185 | 9346.1117 | 39.1303 | 10.8695 | 11989.6581 | 50.1983 | 13.944 | -9 | -4.9
20 | [13 empty] | 8442.3666 | 35.3465 | 9.8185 | 9346.1117 | 39.1303 | 10.8695 | 11989.6581 | 50.1983 | 13.944
21 | [13 empty] | 8442.3666 | 35.3465 | 9.8185 | 9346.1117 | 39.1303 | 10.8695 | 11989.6581 | 50.1983 | 13.944
22 | 92.5769 | 3.7604 | 1.4099 | 0.1993 | 0.3008 | 0.0063 | 0.0817 | 0.0675 | 0.1238 | 0.0081 | 1.1363 | 0.3291 | 0.7325 | 8446.0209 | 35.3618 | 9.8227 | 9349.981 | 39.1465 | 10.874 | 11989.7537 | 50.1987 | 13.9441
23 | [13 empty] | 8446.0209 | 35.3618 | 9.8227 | 9349.981 | 39.1465 | 10.874 | 11989.7537 | 50.1987 | 13.9441
24 | [13 empty] | 8446.0209 | 35.3618 | 9.8227 | 9349.981 | 39.1465 | 10.874 | 11989.7537 | 50.1987 | 13.9441
25 | [13 empty] | 8446.0209 | 35.3618 | 9.8227 | 9349.981 | 39.1465 | 10.874 | 11989.7537 | 50.1987 | 13.9441
26 | 92.5203 | 3.8428 | 1.3714 | 0.1877 | 0.272 | 0.0086 | 0.0729 | 0.0588 | 0.1271 | 0.0076 | 1.2067 | 0.3252 | 0.7318 | 8430.9498 | 35.2987 | 9.8052 | 9333.6201 | 39.078 | 10.855 | 11974.0854 | 50.1331 | 13.9259 |  |  | 0 | 0.001
27 | [13 empty] | 8430.9498 | 35.2987 | 9.8052 | 9333.6201 | 39.078 | 10.855 | 11974.0854 | 50.1331 | 13.9259
28 | [13 empty] | 8430.9498 | 35.2987 | 9.8052 | 9333.6201 | 39.078 | 10.855 | 11974.0854 | 50.1331 | 13.9259
29
30
31
Рівень одоризації відповідає вимогам чинних нормативних документів | [13 empty] | 8477.4531 | 35.4934 | 9.8593 | 9383.5628 | 39.2871 | 10.9131
Середньозважене значення теплоти згоряння:
| Начальник Запорізького ЛВУМГ | [8 empty] | Дереновський О.Б. | [10 empty] | .03.2018
|  | Підрозділу підприємства, якому підпорядкована лабораторія | [8 empty] | прізвище | [5 empty] | підпис |  |  |  | дата
| Завідувач ВХАЛ | [8 empty] | Шеремет В.Л. | [10 empty] | .03.2018
|  | Лабораторія, де здійснювалось вимірювання газу | [8 empty] | прізвище | [5 empty] | підпис |  |  |  | дата
| Інженер провідний дільниці служби ГВ і М | [8 empty] | Свинаренко Р.В. | [10 empty] | .03.2018
|  | Підрозділу, відповідального за облік газу за маршрутом | [8 empty] | прізвище | [5 empty] | підпис |  |  |  | дата

## додаток
Додаток до Паспорту фізико-хімічних показників природного газу. Маршрут №692
Область | ГРС, прямий споживач | Cередньозважене значення вищої теплоти згоряння
|  | ккал/м³ | МДж/м³ | кВт*год./м³
Маршрут №692 |  | 9383.5628 | 39.2871 | 10.9131
Дніпропетровська | ГРС с.Гвардійське | 9383.5628 | 39.2871 | 10.9131
Дніпропетровська | ГРС с.Губиниха | 9383.6822 | 39.2876 | 10.9132
Дніпропетровська | ГРС с.Казначеївка | 9383.5389 | 39.287 | 10.9131
Дніпропетровська | ГРС с.Мар`янівка | 9383.6822 | 39.2876 | 10.9132
Дніпропетровська | ГРС с.Попасне | 9383.3717 | 39.2863 | 10.9129
Дніпропетровська | ГРС с.Спаське | 9383.515 | 39.2869 | 10.913
Начальник Запорізького ЛВУМГ |  | Дереновський О.Б. |  |  | .03.2018
Підрозділу підприємства, якому підпорядкована лабораторія |  | прізвище |  | підпис | дата
Завідувач ВХАЛ |  | Шеремет В.Л. |  |  | .03.2018
Лабораторія, де здійснювалось вимірювання газу |  | прізвище |  | підпис | дата
Інженер провідний дільниці служби ГВ і М |  | Свинаренко Р.В. |  |  | .03.2018
Підрозділу, відповідального за облік газу за маршрутом |  | прізвище |  | підпис | дата