## паспорт
ПАТ "УКРТРАНСГАЗ" | [5 empty] | ПАСПОРТ ФІЗИКО-ХІМІЧНИХ ПОКАЗНИКІВ ПРИРОДНОГО ГАЗУ №693 | [18 empty] | Маршрут №693
УМГ "ХАРКІВТРАНСГАЗ" | [5 empty] | переданого Запорізьким ЛВУМГ та прийнятого
Краснопільський п/м Запорізького ЛВУМГ
Вимірювальна хіміко-аналітична лабораторія
по газопроводах
Свідоцтво № ПЧ 07-0/1548-2015 чинне до 10.06.2018р. | [20 empty] | за період з 01.02.2018р. по 28.02.2018р.
Число місяця | Компонентний склад, % мол. | [11 empty] | Фізико-хімічні показники газу обчислені на основі компонентного складу, 101,325 кПа | [9 empty] | Температура точки роси вологи (Р = 3.92 МПа), °С | Температура точки роси вуглеводнів, °С | Масова концентрація сірководню, г/м3 | Масова концентрація меркаптанової сірки, г/м3 | Маса механічних домішок, г/м3
[13 empty] | Густина абсолютна, кг/м3,при 20 ºС, | Температура вимірювання/згоряння при 20/25°С
| метан, С1 | етан, С2 | пропан, С3 | ізо-бутан, і-С4 | н-бутан, н-С4 | нео-пентан, нео-С5 | ізо-пентан, і-С5 | н-пентан, н-С5 | гексани та вищі, С6+ | кисень, О2 | азот, N2 | діоксид вуглецю, CО2 |  | Теплота згоряння нижча |  |  | Теплота згоряння вища |  |  | Число Воббе вище
[14 empty] | ккал/м3 | МДж/м3 | кВт⋅год/м3 | ккал/м3 | МДж/м3 | кВт⋅год/м3 | ккал/м3 | МДж/м3 | кВт⋅год/м3
1 | 87.5617 | 6.1017 | 2.7944 | 0.3049 | 0.6006 | 0.0047 | 0.1451 | 0.1426 | 0.2119 | 0.0062 | 1.6051 | 0.521 | 0.78 | 8848.333 | 37.0462 | 10.2906 | 9778.8527 | 40.9421 | 11.3728 | 12151.4524 | 50.8757 | 14.1321 | -2.2 | -0.3
2 | [13 empty] | 8848.333 | 37.0462 | 10.2906 | 9778.8527 | 40.9421 | 11.3728 | 12151.4524 | 50.8757 | 14.1321
3 | [13 empty] | 8848.333 | 37.0462 | 10.2906 | 9778.8527 | 40.9421 | 11.3728 | 12151.4524 | 50.8757 | 14.1321
4 | [13 empty] | 8848.333 | 37.0462 | 10.2906 | 9778.8527 | 40.9421 | 11.3728 | 12151.4524 | 50.8757 | 14.1321
5 | [13 empty] | 8848.333 | 37.0462 | 10.2906 | 9778.8527 | 40.9421 | 11.3728 | 12151.4524 | 50.8757 | 14.1321
6 | 87.4011 | 6.1727 | 2.8888 | 0.3092 | 0.6136 | 0.006 | 0.1492 | 0.1365 | 0.1972 | 0.0062 | 1.6045 | 0.515 | 0.7813 | 8863.5236 | 37.1098 | 10.3083 | 9795.142 | 41.0103 | 11.3918 | 12161.46 | 50.9176 | 14.1438 |  |  | 0,0001 | 0,0008
7 | [13 empty] | 8863.5236 | 37.1098 | 10.3083 | 9795.142 | 41.0103 | 11.3918 | 12161.46 | 50.9176 | 14.1438
8 | 87.3402 | 6.1495 | 2.8782 | 0.312 | 0.6281 | 0.004 | 0.153 | 0.1428 | 0.2329 | 0.0059 | 1.6203 | 0.5332 | 0.7829 | 8874.3194 | 37.155 | 10.3208 | 9806.6066 | 41.0583 | 11.4051 | 12163.4663 | 50.926 | 14.1461 | -1.7 | -0.6 |  |  | відсутні
9 | [13 empty] | 8874.3194 | 37.155 | 10.3208 | 9806.6066 | 41.0583 | 11.4051 | 12163.4663 | 50.926 | 14.1461
10 | [13 empty] | 8874.3194 | 37.155 | 10.3208 | 9806.6066 | 41.0583 | 11.4051 | 12163.4663 | 50.926 | 14.1461
11 | [13 empty] | 8874.3194 | 37.155 | 10.3208 | 9806.6066 | 41.0583 | 11.4051 | 12163.4663 | 50.926 | 14.1461
12 | [13 empty] | 8874.3194 | 37.155 | 10.3208 | 9806.6066 | 41.0583 | 11.4051 | 12163.4663 | 50.926 | 14.1461
13 | 87.3996 | 6.1886 | 2.8544 | 0.3143 | 0.6322 | 0.0044 | 0.1516 | 0.14 | 0.1902 | 0.0062 | 1.6026 | 0.516 | 0.7813 | 8863.6191 | 37.1102 | 10.3084 | 9795.2614 | 41.0108 | 11.3919 | 12161.5794 | 50.9181 | 14.1439 | -1.2 | -0.9
14 | 87.3181 | 6.2141 | 2.8682 | 0.3121 | 0.6367 | 0.004 | 0.1583 | 0.1423 | 0.1836 | 0.007 | 1.6262 | 0.5296 | 0.782 | 8864.3834 | 37.1134 | 10.3093 | 9795.9302 | 41.0136 | 11.3927 | 12157.4474 | 50.9008 | 14.1391
15 | [13 empty] | 8864.3834 | 37.1134 | 10.3093 | 9795.9302 | 41.0136 | 11.3927 | 12157.4474 | 50.9008 | 14.1391
16 | [13 empty] | 8864.3834 | 37.1134 | 10.3093 | 9795.9302 | 41.0136 | 11.3927 | 12157.4474 | 50.9008 | 14.1391
17 | [13 empty] | 8864.3834 | 37.1134 | 10.3093 | 9795.9302 | 41.0136 | 11.3927 | 12157.4474 | 50.9008 | 14.1391
18 | [13 empty] | 8864.3834 | 37.1134 | 10.3093 | 9795.9302 | 41.0136 | 11.3927 | 12157.4474 | 50.9008 | 14.1391
19 | [13 empty] | 8864.3834 | 37.1134 | 10.3093 | 9795.9302 | 41.0136 | 11.3927 | 12157.4474 | 50.9008 | 14.1391
20 | 87.4379 | 6.0919 | 2.8687 | 0.3177 | 0.6312 | 0.0064 | 0.1524 | 0.138 | 0.2175 | 0.0062 | 1.6297 | 0.5024 | 0.7818 | 8867.2735 | 37.1255 | 10.3126 | 9799.1307 | 41.027 | 11.3964 | 12162.9886 | 50.924 | 14.1456
21 | 87.5198 | 6.0839 | 2.8124 | 0.3223 | 0.642 | 0.0067 | 0.1544 | 0.138 | 0.2088 | 0.0062 | 1.6006 | 0.5049 | 0.781 | 8862.6876 | 37.1063 | 10.3073 | 9794.3061 | 41.0068 | 11.3908 | 12162.8453 | 50.9234 | 14.1454 | -1.2 | -0.2
22 | [13 empty] | 8862.6876 | 37.1063 | 10.3073 | 9794.3061 | 41.0068 | 11.3908 | 12162.8453 | 50.9234 | 14.1454
23 | [13 empty] | 8862.6876 | 37.1063 | 10.3073 | 9794.3061 | 41.0068 | 11.3908 | 12162.8453 | 50.9234 | 14.1454
24 | [13 empty] | 8862.6876 | 37.1063 | 10.3073 | 9794.3061 | 41.0068 | 11.3908 | 12162.8453 | 50.9234 | 14.1454
25 | [13 empty] | 8862.6876 | 37.1063 | 10.3073 | 9794.3061 | 41.0068 | 11.3908 | 12162.8453 | 50.9234 | 14.1454
26 | [13 empty] | 8862.6876 | 37.1063 | 10.3073 | 9794.3061 | 41.0068 | 11.3908 | 12162.8453 | 50.9234 | 14.1454
27 | 87.5917 | 5.9029 | 2.8068 | 0.3114 | 0.6314 | 0.0102 | 0.1656 | 0.1467 | 0.2281 | 0.0065 | 1.6617 | 0.537 | 0.7813 | 8850.9364 | 37.0571 | 10.2936 | 9781.4323 | 40.9529 | 11.3758 | 12144.5975 | 50.847 | 14.1242 |  |  | 0,0001 | 0,0008 | відсутні
28 | 87.5392 | 6.0541 | 2.7936 | 0.3129 | 0.6299 | 0.0085 | 0.1614 | 0.1445 | 0.1934 | 0.0061 | 1.6098 | 0.5466 | 0.7807 | 8849.4317 | 37.0508 | 10.2919 | 9779.9514 | 40.9467 | 11.3741 | 12147.6547 | 50.8598 | 14.1277 | -1.4 | -0.6
29
30
31
Рівень одоризації відповідає вимогам чинних нормативних документів | [13 empty] | 8862.0427 | 37.1036 | 10.3066 | 9793.494 | 41.0034 | 11.3898
Середньозважене значення теплоти згоряння:
| Начальник Запорізького ЛВУМГ | [8 empty] | Дереновський О.Б. | [10 empty] | .03.2018
|  | Підрозділу підприємства, якому підпорядкована лабораторія | [8 empty] | прізвище | [5 empty] | підпис |  |  |  | дата
| Завідувач ВХАЛ | [8 empty] | Шеремет В.Л. | [10 empty] | .03.2018
|  | Лабораторія, де здійснювалось вимірювання газу | [8 empty] | прізвище | [5 empty] | підпис |  |  |  | дата
| Інженер провідний дільниці служби ГВ і М | [8 empty] | Свинаренко Р.В. | [10 empty] | .03.2018
|  | Підрозділу, відповідального за облік газу за маршрутом | [8 empty] | прізвище | [5 empty] | підпис |  |  |  | дата

## додаток
Додаток до Паспорту фізико-хімічних показників природного газу. Маршрут №693
Область | ГРС, прямий споживач | Cередньозважене значення вищої теплоти згоряння
|  | ккал/м³ | МДж/м³ | кВт*год./м³
Маршрут №693 |  | 9793.494 | 41.0034 | 11.3898
Дніпропетровська | ГРС с.Голубівка р-п "Видвиженець" | 9793.3984 | 41.003 | 11.3897
Дніпропетровська | ГРС-2 м.Новомосковськ | 9793.6851 | 41.0042 | 11.3901
Дніпропетровська | ГРС-9а м.Дніпро | 9793.4223 | 41.0031 | 11.3898
Дніпропетровська | РВУ "Харківавтогаз" | 9793.0879 | 41.0017 | 11.3894
Дніпропетровська | ТОВ "ДАГ" | 9793.3746 | 41.0029 | 11.3897
Дніпропетровська | ТОВ "МЕТАН-АВТО" | 9793.4701 | 41.0033 | 11.3898
Начальник Запорізького ЛВУМГ |  | Дереновський О.Б. |  |  | .03.2018
Підрозділу підприємства, якому підпорядкована лабораторія |  | прізвище |  | підпис | дата
Завідувач ВХАЛ |  | Шеремет В.Л. |  |  | .03.2018
Лабораторія, де здійснювалось вимірювання газу |  | прізвище |  | підпис | дата
Інженер провідний дільниці служби ГВ і М |  | Свинаренко Р.В. |  |  | .03.2018
Підрозділу, відповідального за облік газу за маршрутом |  | прізвище |  | підпис | дата