## паспорт
ПАТ "УКРТРАНСГАЗ" | [5 empty] | ПАСПОРТ ФІЗИКО-ХІМІЧНИХ ПОКАЗНИКІВ ПРИРОДНОГО ГАЗУ №21 | [18 empty] | Маршрут №21
УМГ "КИЇВТРАНСГАЗ" | [5 empty] | переданого Боярським ЛВУМГ та прийнятого ПАТ "Київоблгаз", ПАТ "Житомиргаз"
Боярське ЛВУМГ
Вимірювальна хіміко-аналітична лабораторія
по газопроводу "Київ-Захід України 2" (КЗУ-2)
Свідоцтво № 70А-43-14 чинне до 23.07.2019 р. | [20 empty] | за період з 01.02.2018р. по 28.02.2018р.
Число місяця | Компонентний склад, % мол. | [11 empty] | Фізико-хімічні показники газу обчислені на основі компонентного складу, 101,325 кПа | [9 empty] | Температура точки роси вологи (Р = 3.92 МПа), °С | Температура точки роси вуглеводнів, °С | Масова концентрація сірководню, г/м3 | Масова концентрація меркаптанової сірки, г/м3 | Маса механічних домішок, г/м3
[13 empty] | Густина абсолютна, кг/м3,при 20 ºС, | Температура вимірювання/згоряння при 20/25°С
| метан, С1 | етан, С2 | пропан, С3 | ізо-бутан, і-С4 | н-бутан, н-С4 | нео-пентан, нео-С5 | ізо-пентан, і-С5 | н-пентан, н-С5 | гексани та вищі, С6+ | кисень, О2 | азот, N2 | діоксид вуглецю, CО2 |  | Теплота згоряння нижча |  |  | Теплота згоряння вища |  |  | Число Воббе вище
[14 empty] | ккал/м3 | МДж/м3 | кВт⋅год/м3 | ккал/м3 | МДж/м3 | кВт⋅год/м3 | ккал/м3 | МДж/м3 | кВт⋅год/м3
1 | [12 empty] | 0.7429 | 8223.4643 | 34.43 | 9.5639 | 9109.5826 | 38.14 | 10.5944 | 11600.7454 | 48.57 | 13.4917 | -15.3 | -13.6
2 | [12 empty] | 0.7429 | 8223.4643 | 34.43 | 9.5639 | 9109.5826 | 38.14 | 10.5944 | 11600.7454 | 48.57 | 13.4917 | -15.2 | -12.9
3 | [13 empty] | 8223.4643 | 34.43 | 9.5639 | 9109.5826 | 38.14 | 10.5944 | 11600.7454 | 48.57 | 13.4917
4 | [13 empty] | 8223.4643 | 34.43 | 9.5639 | 9109.5826 | 38.14 | 10.5944 | 11600.7454 | 48.57 | 13.4917
5 | 89.891 | 4.922 | 1.065 | 0.12 | 0.187 | 0.004 | 0.048 | 0.04 | 0.069 | 0.005 | 1.592 | 2.057 | 0.751 | 8230.6297 | 34.46 | 9.5722 | 9119.1365 | 38.18 | 10.6056 | 11545.8108 | 48.34 | 13.4278 | -15.2 | -12.5
6 | [12 empty] | 0.751 | 8230.6297 | 34.46 | 9.5722 | 9119.1365 | 38.18 | 10.6056 | 11545.8108 | 48.34 | 13.4278 | -15.9 | -13
7 | [12 empty] | 0.751 | 8230.6297 | 34.46 | 9.5722 | 9119.1365 | 38.18 | 10.6056 | 11545.8108 | 48.34 | 13.4278 | -17.5 | -14.1
8 | [12 empty] | 0.751 | 8230.6297 | 34.46 | 9.5722 | 9119.1365 | 38.18 | 10.6056 | 11545.8108 | 48.34 | 13.4278 | -17.1 | -15
9 | [12 empty] | 0.751 | 8230.6297 | 34.46 | 9.5722 | 9119.1365 | 38.18 | 10.6056 | 11545.8108 | 48.34 | 13.4278 | -16.2 | -14.5
10 | [13 empty] | 8230.6297 | 34.46 | 9.5722 | 9119.1365 | 38.18 | 10.6056 | 11545.8108 | 48.34 | 13.4278
11 | [13 empty] | 8230.6297 | 34.46 | 9.5722 | 9119.1365 | 38.18 | 10.6056 | 11545.8108 | 48.34 | 13.4278
12 | 89.756 | 4.907 | 1.077 | 0.125 | 0.175 | 0.004 | 0.052 | 0.043 | 0.076 | 0.012 | 1.703 | 2.07 | 0.7521 | 8223.4643 | 34.43 | 9.5639 | 9109.5826 | 38.14 | 10.5944 | 11526.7031 | 48.26 | 13.4056 | -15 | -12.9
13 | [13 empty] | 8223.4643 | 34.43 | 9.5639 | 9109.5826 | 38.14 | 10.5944 | 11526.7031 | 48.26 | 13.4056 | -15.1 | -13
14 | [13 empty] | 8223.4643 | 34.43 | 9.5639 | 9109.5826 | 38.14 | 10.5944 | 11526.7031 | 48.26 | 13.4056 | -15.6 | -13.4
15 | [13 empty] | 8223.4643 | 34.43 | 9.5639 | 9109.5826 | 38.14 | 10.5944 | 11526.7031 | 48.26 | 13.4056 | -16.4 | -14
16 | [13 empty] | 8223.4643 | 34.43 | 9.5639 | 9109.5826 | 38.14 | 10.5944 | 11526.7031 | 48.26 | 13.4056 | -16.2 | -14.4
17 | [13 empty] | 8223.4643 | 34.43 | 9.5639 | 9109.5826 | 38.14 | 10.5944 | 11526.7031 | 48.26 | 13.4056
18 | [13 empty] | 8223.4643 | 34.43 | 9.5639 | 9109.5826 | 38.14 | 10.5944 | 11526.7031 | 48.26 | 13.4056
19 | 90.192 | 4.719 | 0.99 | 0.117 | 0.183 | 0.004 | 0.047 | 0.039 | 0.064 | 0.013 | 1.613 | 2.019 | 0.7483 | 8206.7451 | 34.36 | 9.5444 | 9092.8634 | 38.07 | 10.575 | 11533.8685 | 48.29 | 13.4139 | -17 | -14.3
20 | [13 empty] | 8206.7451 | 34.36 | 9.5444 | 9092.8634 | 38.07 | 10.575 | 11533.8685 | 48.29 | 13.4139 | -16.5 | -14.6
21 | [13 empty] | 8206.7451 | 34.36 | 9.5444 | 9092.8634 | 38.07 | 10.575 | 11533.8685 | 48.29 | 13.4139 | -16.6 | -14.6
22 | [13 empty] | 8206.7451 | 34.36 | 9.5444 | 9092.8634 | 38.07 | 10.575 | 11533.8685 | 48.29 | 13.4139 | -16.8 | -14.7
23 | [13 empty] | 8206.7451 | 34.36 | 9.5444 | 9092.8634 | 38.07 | 10.575 | 11533.8685 | 48.29 | 13.4139 | -17.4 | -15.4
24 | [13 empty] | 8206.7451 | 34.36 | 9.5444 | 9092.8634 | 38.07 | 10.575 | 11533.8685 | 48.29 | 13.4139
25 | [13 empty] | 8206.7451 | 34.36 | 9.5444 | 9092.8634 | 38.07 | 10.575 | 11533.8685 | 48.29 | 13.4139
26 | 90.245 | 4.761 | 1.067 | 0.119 | 0.174 | 0.004 | 0.044 | 0.036 | 0.063 | 0.018 | 1.621 | 1.848 | 0.7475 | 8223.4643 | 34.43 | 9.5639 | 9111.9711 | 38.15 | 10.5972 | 11564.9185 | 48.42 | 13.45 | -18.8 | -15.7 | менше 0,006 | менше 0,02 | відсутні
27 | [13 empty] | 8223.4643 | 34.43 | 9.5639 | 9111.9711 | 38.15 | 10.5972 | 11564.9185 | 48.42 | 13.45 | -19.4 | -16.2
28 | [13 empty] | 8223.4643 | 34.43 | 9.5639 | 9111.9711 | 38.15 | 10.5972 | 11564.9185 | 48.42 | 13.45 | -18.2 | -16.3
29
30
31
Рівень одоризації відповідає вимогам чинних нормативних документів | [13 empty] | 8220.8848 | 34.4192 | 9.5609 | 9107.8391 | 38.1327 | 10.5924
Середньозважене значення теплоти згоряння:
| Головний інженер Боярського ЛВУМГ | [8 empty] | Табак С.М. | [10 empty] | 2018-03-01
|  | Підрозділу підприємства, якому підпорядкована лабораторія | [8 empty] | прізвище | [5 empty] | підпис |  |  |  | дата
| Завідувач ВХАЛ | [8 empty] | Клименко І.А. | [10 empty] | 2018-03-01
|  | Лабораторія, де здійснювалось вимірювання газу | [8 empty] | прізвище | [5 empty] | підпис |  |  |  | дата
| Начальник служби ГВ і М | [8 empty] | Прима Ю.І. | [10 empty] | 2018-03-01
|  | Підрозділу, відповідального за облік газу за маршрутом | [8 empty] | прізвище | [5 empty] | підпис |  |  |  | дата

## додаток
Додаток до Паспорту фізико-хімічних показників природного газу. Маршрут №21
Область | ГРС, прямий споживач | Cередньозважене значення вищої теплоти згоряння
|  | ккал/м³ | МДж/м³ | кВт*год./м³
Маршрут №21 |  | 9107.8391 | 38.1327 | 10.5924
Житомирська | ГРС Брусилів | 9107.8868 | 38.1329 | 10.5925
Житомирська | ГРС Ковганівка | 9107.8868 | 38.1329 | 10.5925
Житомирська | ГРС Малин | 9108.2929 | 38.1346 | 10.5929
Житомирська | ГРС Народичі | 9108.0062 | 38.1334 | 10.5926
Житомирська | ГРС Недашки | 9108.054 | 38.1336 | 10.5927
Житомирська | ГРС Радомишль | 9107.7674 | 38.1324 | 10.5923
Житомирська | ГРС Федорівка | 9108.0301 | 38.1335 | 10.5926
Житомирська | ГРС Яжберень | 9108.0779 | 38.1337 | 10.5927
Київська | ГРС Іванків | 9107.9824 | 38.1333 | 10.5926
Київська | ГРС Ірпінь | 9107.8391 | 38.1327 | 10.5924
Київська | ГРС АГНКС 1 м. Б.Церква | 9107.9585 | 38.1332 | 10.5926
Київська | ГРС АГНКС м.Б.Церква-2, ТОВ "Екогаз-2005" | 9107.7435 | 38.1323 | 10.5923
Київська | ГРС АГНКС м.Бородянка, ТОВ "Ітера Україна" | 9108.0301 | 38.1335 | 10.5926
Київська | ГРС АГНКС м.Фастів | 9107.1942 | 38.13 | 10.5917
Київська | ГРС Біла Церква | 9107.7435 | 38.1323 | 10.5923
Київська | ГРС Багрин | 9107.9107 | 38.133 | 10.5925
Київська | ГРС Блиставиця | 9107.8391 | 38.1327 | 10.5924
Київська | ГРС Бородянка | 9107.9585 | 38.1332 | 10.5926
Київська | ГРС Боярська ЛДС | 0 | 0 | 0
Київська | ГРС Васильків | 9107.8391 | 38.1327 | 10.5924
Київська | ГРС Велика Снітинка | 9107.8629 | 38.1328 | 10.5924
Київська | ГРС Велике Половецьке | 9107.8152 | 38.1326 | 10.5924
Київська | ГРС Вишеньки | 9107.8152 | 38.1326 | 10.5924
Київська | ГРС Ворзель | 9107.8152 | 38.1326 | 10.5924
Київська | ГРС Глеваха | 9107.8629 | 38.1328 | 10.5924
Київська | ГРС Гребінки | 9107.8629 | 38.1328 | 10.5924
Київська | ГРС Гребінки, ПАТ " Саливонківський цук.завод" | 0 | 0 | 0
Київська | ГРС Грузьке | 9107.8868 | 38.1329 | 10.5925
Київська | ГРС Димер | 9107.8868 | 38.1329 | 10.5925
Київська | ГРС Димер-2 "Агромарс" | 9107.4808 | 38.1312 | 10.592
Київська | ГРС Дорогинка | 9107.8629 | 38.1328 | 10.5924
Київська | ГРС Жорнівка | 9107.8868 | 38.1329 | 10.5925
Київська | ГРС Забір'я | 9107.9107 | 38.133 | 10.5925
Київська | ГРС Забуяння | 9107.9346 | 38.1331 | 10.5925
Київська | ГРС Зелений Мис | 9107.8391 | 38.1327 | 10.5924
Київська | ГРС Зорін | 9107.6241 | 38.1318 | 10.5922
Київська | ГРС Катюжанка | 9108.0062 | 38.1334 | 10.5926
Київська | ГРС Клавдієве | 9107.8868 | 38.1329 | 10.5925
Київська | ГРС Кожанка | 9107.8152 | 38.1326 | 10.5924
Київська | ГРС Красятичі | 9107.9346 | 38.1331 | 10.5925
Київська | ГРС Макарів | 9107.6957 | 38.1321 | 10.5923
Київська | ГРС Мигалки | 9107.9585 | 38.1332 | 10.5926
Київська | ГРС Мотовилівка | 9107.8629 | 38.1328 | 10.5924
Київська | ГРС Обуховичі | 9108.054 | 38.1336 | 10.5927
Київська | ГРС Оране | 9107.9346 | 38.1331 | 10.5925
Київська | ГРС Острійки | 9107.8391 | 38.1327 | 10.5924
Київська | ГРС Піщане | 9107.7913 | 38.1325 | 10.5924
Київська | ГРС Плисецьке | 9107.9107 | 38.133 | 10.5925
Київська | ГРС Поліське | 9108.0301 | 38.1335 | 10.5926
Київська | ГРС Рокитне | 9107.9585 | 38.1332 | 10.5926
Київська | ГРС Стоянка | 9107.8391 | 38.1327 | 10.5924
Київська | ГРС Тр.Новоселиця | 9107.8629 | 38.1328 | 10.5924
Київська | ГРС Триліси | 9107.8391 | 38.1327 | 10.5924
Київська | ГРС Устимівка | 9107.8629 | 38.1328 | 10.5924
Київська | ГРС Фастів-1 | 0 | 0 | 0
Київська | ГРС Фастів-2 | 9108.0779 | 38.1337 | 10.5927
Київська | ГРС Чайка | 9107.8629 | 38.1328 | 10.5924
Київська | ГРС Чорнобиль Припять | 0 | 0 | 0
Київська | ГРС Чорнобиль, сервіс (котельня) | 9107.7196 | 38.1322 | 10.5923
Київська | ГРС Шпитьки | 9107.9107 | 38.133 | 10.5925
Київська | ГРС р/г Фастівський | 9107.9346 | 38.1331 | 10.5925
Головний інженер Боярського ЛВУМГ |  | Табак С.М. |  |  | 2018-03-01
Підрозділу підприємства, якому підпорядкована лабораторія |  | прізвище |  | підпис | дата
Завідувач ВХАЛ |  | Клименко І.А. |  |  | 2018-03-01
Лабораторія, де здійснювалось вимірювання газу |  | прізвище |  | підпис | дата
Начальник служби ГВ і М |  | Прима Ю.І. |  |  | 2018-03-01
Підрозділу, відповідального за облік газу за маршрутом |  | прізвище |  | підпис | дата