## паспорт
ПАТ "УКРТРАНСГАЗ" | [5 empty] | ПАСПОРТ ФІЗИКО-ХІМІЧНИХ ПОКАЗНИКІВ ПРИРОДНОГО ГАЗУ №612 | [18 empty] | Маршрут №612
УМГ "ХАРКІВТРАНСГАЗ" | [5 empty] | переданого Запорізьким ЛВУМГ та прийнятого ПАТ "Запоріжгаз", ПАТ "Мелітопольгаз", ТОВ ВТФ "АЛЕКС i К ", ПАТ "ДТЕК ДНІПРОЕНЕРГО"
Запорізький п/м Запорізького ЛВУМГ
Вимірювальна хіміко-аналітична лабораторія
по газопроводу "ШДКРІ - Запорізька ГРЕС - Мелітополь"
Свідоцтво № АВ-14-15 чинне до 10.09.2020 р. | [20 empty] | за період з 01.02.2018р. по 28.02.2018р.
Число місяця | Компонентний склад, % мол. | [11 empty] | Фізико-хімічні показники газу обчислені на основі компонентного складу, 101,325 кПа | [9 empty] | Температура точки роси вологи (Р = 3.92 МПа), °С | Температура точки роси вуглеводнів, °С | Масова концентрація сірководню, г/м3 | Масова концентрація меркаптанової сірки, г/м3 | Маса механічних домішок, г/м3
[13 empty] | Густина абсолютна, кг/м3,при 20 ºС, | Температура вимірювання/згоряння при 20/25°С
| метан, С1 | етан, С2 | пропан, С3 | ізо-бутан, і-С4 | н-бутан, н-С4 | нео-пентан, нео-С5 | ізо-пентан, і-С5 | н-пентан, н-С5 | гексани та вищі, С6+ | кисень, О2 | азот, N2 | діоксид вуглецю, CО2 |  | Теплота згоряння нижча |  |  | Теплота згоряння вища |  |  | Число Воббе вище
[14 empty] | ккал/м3 | МДж/м3 | кВт⋅год/м3 | ккал/м3 | МДж/м3 | кВт⋅год/м3 | ккал/м3 | МДж/м3 | кВт⋅год/м3
1 | 96.1052 | 2.1154 | 0.6764 | 0.1057 | 0.1046 | 0.0015 | 0.0201 | 0.014 | 0.0118 | 0.0036 | 0.6697 | 0.1721 | 0.6988 | 8184.7952 | 34.2681 | 9.5189 | 9076.2159 | 38.0003 | 10.5556 | 11915.8309 | 49.8892 | 13.8581 | -23.8 | -19.9
2 | 96.0087 | 2.1871 | 0.6983 | 0.1085 | 0.107 | 0.0015 | 0.0203 | 0.0143 | 0.0118 | 0.003 | 0.6592 | 0.1803 | 0.6996 | 8193.3698 | 34.304 | 9.5289 | 9085.4114 | 38.0388 | 10.5663 | 11920.8705 | 49.9103 | 13.864 | -23.7 | -20
3 | [13 empty] | 8193.3698 | 34.304 | 9.5289 | 9085.4114 | 38.0388 | 10.5663 | 11920.8705 | 49.9103 | 13.864
4 | [13 empty] | 8193.3698 | 34.304 | 9.5289 | 9085.4114 | 38.0388 | 10.5663 | 11920.8705 | 49.9103 | 13.864
5 | 96.0082 | 2.183 | 0.6944 | 0.1077 | 0.1058 | 0.0016 | 0.0199 | 0.0138 | 0.0115 | 0.0063 | 0.6695 | 0.1784 | 0.6995 | 8191.0052 | 34.2941 | 9.5261 | 9082.8319 | 38.028 | 10.5633 | 11918.1954 | 49.8991 | 13.8609 | -24.1 | -20 |  |  | відсутні
6 | 96.0349 | 2.1663 | 0.6898 | 0.1069 | 0.1053 | 0.0015 | 0.0199 | 0.0139 | 0.0116 | 0.0068 | 0.6672 | 0.1759 | 0.6993 | 8189.5482 | 34.288 | 9.5244 | 9081.3033 | 38.0216 | 10.5616 | 11917.9566 | 49.8981 | 13.8606 | -24.3 | -20.4
7 | 96.0249 | 2.1652 | 0.6926 | 0.1078 | 0.1064 | 0.0015 | 0.0203 | 0.0141 | 0.0123 | 0.0056 | 0.6707 | 0.1785 | 0.6995 | 8190.1453 | 34.2905 | 9.5251 | 9081.9243 | 38.0242 | 10.5623 | 11917.6222 | 49.8967 | 13.8602 | -24.2 | -20.3
8 | 96.1843 | 2.057 | 0.6535 | 0.1017 | 0.1009 | 0.0015 | 0.0193 | 0.0137 | 0.0115 | 0.0075 | 0.6804 | 0.1688 | 0.6981 | 8175.5996 | 34.2296 | 9.5082 | 9066.3276 | 37.9589 | 10.5441 | 11909.1671 | 49.8613 | 13.8504 | -24.1 | -20.1 | 0,0000 | 0,0025
9 | 96.2866 | 1.961 | 0.6141 | 0.0957 | 0.0957 | 0.0014 | 0.0186 | 0.0131 | 0.012 | 0.0074 | 0.7328 | 0.1614 | 0.697 | 8158.8804 | 34.1596 | 9.4888 | 9048.2709 | 37.8833 | 10.5231 | 11894.5258 | 49.8 | 13.8333 | -23.3 | -19.1
10 | [13 empty] | 8158.8804 | 34.1596 | 9.4888 | 9048.2709 | 37.8833 | 10.5231 | 11894.5258 | 49.8 | 13.8333
11 | [13 empty] | 8158.8804 | 34.1596 | 9.4888 | 9048.2709 | 37.8833 | 10.5231 | 11894.5258 | 49.8 | 13.8333
12 | 96.2914 | 1.9447 | 0.6074 | 0.0944 | 0.0962 | 0.0014 | 0.0189 | 0.0134 | 0.0121 | 0.008 | 0.7522 | 0.1599 | 0.6969 | 8155.5366 | 34.1456 | 9.4849 | 9044.6404 | 37.8681 | 10.5189 | 11890.5371 | 49.7833 | 13.8287 | -24 | -20.8
13 | 96.0928 | 2.085 | 0.6628 | 0.103 | 0.1039 | 0.0014 | 0.02 | 0.0142 | 0.0126 | 0.0074 | 0.7242 | 0.1726 | 0.6987 | 8176.149 | 34.2319 | 9.5089 | 9066.7814 | 37.9608 | 10.5447 | 11904.0319 | 49.8398 | 13.8444 | -24.4 | -21
14 | 96.1618 | 2.0297 | 0.6383 | 0.0987 | 0.0993 | 0.0014 | 0.0189 | 0.0133 | 0.0116 | 0.0073 | 0.7502 | 0.1695 | 0.698 | 8165.4009 | 34.1869 | 9.4964 | 9055.1735 | 37.9122 | 10.5312 | 11895.1946 | 49.8028 | 13.8341 | -24.4 | -21
15 | 96.1182 | 2.0544 | 0.6485 | 0.1003 | 0.1013 | 0.0014 | 0.0195 | 0.0137 | 0.0118 | 0.0068 | 0.7516 | 0.1724 | 0.6984 | 8168.8642 | 34.2014 | 9.5004 | 9058.8995 | 37.9278 | 10.5355 | 11896.7232 | 49.8092 | 13.8359 | -24 | -19.8
16 | 96.1993 | 2.0368 | 0.64 | 0.1001 | 0.0997 | 0.0012 | 0.0189 | 0.0131 | 0.0119 | 0.0046 | 0.7055 | 0.169 | 0.6978 | 8170.2017 | 34.207 | 9.5019 | 9060.4759 | 37.9344 | 10.5373 | 11903.4825 | 49.8375 | 13.8438 | -23.2 | -19
17 | [13 empty] | 8170.2017 | 34.207 | 9.5019 | 9060.4759 | 37.9344 | 10.5373 | 11903.4825 | 49.8375 | 13.8438
18 | [13 empty] | 8170.2017 | 34.207 | 9.5019 | 9060.4759 | 37.9344 | 10.5373 | 11903.4825 | 49.8375 | 13.8438
19 | 96.2036 | 2.0346 | 0.6388 | 0.0998 | 0.1003 | 0.0014 | 0.0191 | 0.0136 | 0.0132 | 0.0045 | 0.7056 | 0.1656 | 0.6978 | 8170.8227 | 34.2096 | 9.5027 | 9061.1447 | 37.9372 | 10.5381 | 11904.414 | 49.8414 | 13.8448 | -23.3 | -19.5
20 | 96.2029 | 2.0318 | 0.6385 | 0.0994 | 0.0999 | 0.0013 | 0.0192 | 0.0134 | 0.0129 | 0.0045 | 0.7102 | 0.1662 | 0.6978 | 8169.8912 | 34.2057 | 9.5016 | 9060.1415 | 37.933 | 10.5369 | 11903.2437 | 49.8365 | 13.8435 | -23.9 | -19.4
21 | 96.1944 | 2.034 | 0.6382 | 0.0998 | 0.1003 | 0.0014 | 0.0193 | 0.0136 | 0.0129 | 0.0045 | 0.7152 | 0.1665 | 0.6979 | 8169.8195 | 34.2054 | 9.5015 | 9060.046 | 37.9326 | 10.5368 | 11902.5988 | 49.8338 | 13.8427 | -24 | -19
22 | 96.2317 | 2.0141 | 0.6322 | 0.0987 | 0.0993 | 0.0013 | 0.0188 | 0.0133 | 0.013 | 0.0044 | 0.7097 | 0.1634 | 0.6976 | 8167.9804 | 34.1977 | 9.4994 | 9058.1113 | 37.9245 | 10.5346 | 11902.6227 | 49.8339 | 13.8428 | -24 | -19.2 |  |  | відсутні
23 | 96.2291 | 2.0146 | 0.63 | 0.0983 | 0.099 | 0.0013 | 0.019 | 0.0134 | 0.0129 | 0.0045 | 0.7139 | 0.164 | 0.6976 | 8167.2639 | 34.1947 | 9.4985 | 9057.3231 | 37.9212 | 10.5337 | 11901.6195 | 49.8297 | 13.8416 | -24 | -19.8
24 | [13 empty] | 8167.2639 | 34.1947 | 9.4985 | 9057.3231 | 37.9212 | 10.5337 | 11901.6195 | 49.8297 | 13.8416
25 | [13 empty] | 8167.2639 | 34.1947 | 9.4985 | 9057.3231 | 37.9212 | 10.5337 | 11901.6195 | 49.8297 | 13.8416
26 | 96.2512 | 1.9954 | 0.6228 | 0.0977 | 0.0983 | 0.0014 | 0.0189 | 0.0131 | 0.0125 | 0.0043 | 0.7203 | 0.164 | 0.6973 | 8164.2067 | 34.1819 | 9.495 | 9054.0271 | 37.9074 | 10.5298 | 11899.0878 | 49.8191 | 13.8386 | -23.9 | -19.7
27 | 96.1941 | 2.0298 | 0.6362 | 0.0994 | 0.1008 | 0.0014 | 0.0194 | 0.0139 | 0.0135 | 0.0043 | 0.7209 | 0.1662 | 0.6979 | 8169.2224 | 34.2029 | 9.5008 | 9059.3772 | 37.9298 | 10.5361 | 11901.6673 | 49.8299 | 13.8416 | -24.2 | -20.3
28 | 96.1343 | 2.0603 | 0.6483 | 0.1014 | 0.1032 | 0.0013 | 0.02 | 0.014 | 0.0135 | 0.0043 | 0.7298 | 0.1695 | 0.6984 | 8172.6618 | 34.2173 | 9.5048 | 9063.0316 | 37.9451 | 10.5403 | 11902.1928 | 49.8321 | 13.8423 | -23.9 | -20
29
30
31
Рівень одоризації відповідає вимогам чинних нормативних документів | [13 empty] | 8172.5424 | 34.2168 | 9.5047 | 9062.9838 | 37.9449 | 10.5403
Середньозважене значення теплоти згоряння:
| Начальник Запорізького ЛВУМГ | [8 empty] | Дереновський О.Б. | [10 empty] | 2018-03-01
|  | Підрозділу підприємства, якому підпорядкована лабораторія | [8 empty] | прізвище | [5 empty] | підпис |  |  |  | дата
| Завідувач ВХАЛ | [8 empty] | Огородник Ю.В. | [10 empty] | 2018-03-01
|  | Лабораторія, де здійснювалось вимірювання газу | [8 empty] | прізвище | [5 empty] | підпис |  |  |  | дата
| Начальник служби ГВ і М | [8 empty] | Учуєв Г.М. | [10 empty] | 2018-03-01
|  | Підрозділу, відповідального за облік газу за маршрутом | [8 empty] | прізвище | [5 empty] | підпис |  |  |  | дата

## додаток
Додаток до Паспорту фізико-хімічних показників природного газу. Маршрут №612
Область | ГРС, прямий споживач | Cередньозважене значення вищої теплоти згоряння
|  | ккал/м³ | МДж/м³ | кВт*год./м³
Маршрут №612 |  | 9062.9838 | 37.9449 | 10.5403
Запорізька | ГРС м.Василівка | 9063.1032 | 37.9454 | 10.5404
Запорізька | ГРС м.Вільнянськ | 9063.2943 | 37.9462 | 10.5406
Запорізька | ГРС м.Гуляйполе | 9063.1749 | 37.9457 | 10.5405
Запорізька | ГРС м.Енергодар | 9062.9838 | 37.9449 | 10.5403
Запорізька | ГРС м.Кам`янка - Дніпровська | 9063.1032 | 37.9454 | 10.5404
Запорізька | ГРС м.Мелітополь (с.Семенівка) | 9062.936 | 37.9447 | 10.5402
Запорізька | ГРС м.Михайлівка | 9063.2465 | 37.946 | 10.5406
Запорізька | ГРС м.Оріхів | 9063.1988 | 37.9458 | 10.5405
Запорізька | ГРС м.Пологи | 9063.3898 | 37.9466 | 10.5407
Запорізька | ГРС м.Токмак | 9063.2226 | 37.9459 | 10.5405
Запорізька | ГРС с.Високе | 9063.2465 | 37.946 | 10.5406
Запорізька | ГРС с.Димитрове | 9063.151 | 37.9456 | 10.5404
Запорізька | ГРС с.Дніпрорудне | 9062.936 | 37.9447 | 10.5402
Запорізька | ГРС с.Калініне (п/г Восход) | 9063.2704 | 37.9461 | 10.5406
Запорізька | ГРС с.Лежине | 9063.2465 | 37.946 | 10.5406
Запорізька | ГРС с.Мирне | 9062.9838 | 37.9449 | 10.5403
Запорізька | ГРС с.Новомиколаївка | 9063.1749 | 37.9457 | 10.5405
Запорізька | ГРС с.Пришиб | 9063.1749 | 37.9457 | 10.5405
Запорізька | ГРС с.Якимівка | 9063.0554 | 37.9452 | 10.5403
Запорізька | ГРС смт.Новомиколаївка (райцентр) | 9063.3182 | 37.9463 | 10.5406
Запорізька | ГРС-3 м.Запоріжжя | 9062.9599 | 37.9448 | 10.5402
Запорізька | ПАТ "ДТЕК ДНІПРОЕНЕРГО" ЗаТЕС | 9060.1654 | 37.9331 | 10.537
Запорізька | ТОВ ВТФ "АЛЕКС i К "АГНКС | 9064.2258 | 37.9501 | 10.5417
Начальник Запорізького ЛВУМГ |  | Дереновський О.Б. |  |  | 2018-03-01
Підрозділу підприємства, якому підпорядкована лабораторія |  | прізвище |  | підпис | дата
Завідувач ВХАЛ |  | Огородник Ю.В. |  |  | 2018-03-01
Лабораторія, де здійснювалось вимірювання газу |  | прізвище |  | підпис | дата
Начальник служби ГВ і М |  | Учуєв Г.М. |  |  | 2018-03-01
Підрозділу, відповідального за облік газу за маршрутом |  | прізвище |  | підпис | дата