## паспорт
ПАТ "УКРТРАНСГАЗ" | [5 empty] | ПАСПОРТ ФІЗИКО-ХІМІЧНИХ ПОКАЗНИКІВ ПРИРОДНОГО ГАЗУ №404 | [18 empty] | Маршрут №404
УМГ "ПРИКАРПАТТРАНСГАЗ" | [5 empty] | переданого Богородчанським ЛВУМГ та прийнятого ПАТ "Івано-Франківськгаз", ПАТ "Тисменицягаз"
Богородчанське ЛВУМГ
Вимірювальна хіміко-аналітична лабораторія
по газопроводу "Пасічна - Тисмениця"
Свідоцтво № ІФ 760 чинне до 12.06.2019р. | [20 empty] | за період з 01.02.2018р. по 28.02.2018р.
Число місяця | Компонентний склад, % мол. | [11 empty] | Фізико-хімічні показники газу обчислені на основі компонентного складу, 101,325 кПа | [9 empty] | Температура точки роси вологи (Р = 3.92 МПа), °С | Температура точки роси вуглеводнів, °С | Масова концентрація сірководню, г/м3 | Масова концентрація меркаптанової сірки, г/м3 | Маса механічних домішок, г/м3
[13 empty] | Густина абсолютна, кг/м3,при 20 ºС, | Температура вимірювання/згоряння при 20/25°С
| метан, С1 | етан, С2 | пропан, С3 | ізо-бутан, і-С4 | н-бутан, н-С4 | нео-пентан, нео-С5 | ізо-пентан, і-С5 | н-пентан, н-С5 | гексани та вищі, С6+ | кисень, О2 | азот, N2 | діоксид вуглецю, CО2 |  | Теплота згоряння нижча |  |  | Теплота згоряння вища |  |  | Число Воббе вище
[14 empty] | ккал/м3 | МДж/м3 | кВт⋅год/м3 | ккал/м3 | МДж/м3 | кВт⋅год/м3 | ккал/м3 | МДж/м3 | кВт⋅год/м3
1 | [13 empty] | 8463.5761 | 35.4353 | 9.8431 | 9418.9597 | 39.4353 | 10.9543 | 12027.2286 | 50.3556 | 13.9877
2 | [13 empty] | 8463.5761 | 35.4353 | 9.8431 | 9418.9597 | 39.4353 | 10.9543 | 12027.2286 | 50.3556 | 13.9877
3 | [13 empty] | 8463.5761 | 35.4353 | 9.8431 | 9418.9597 | 39.4353 | 10.9543 | 12027.2286 | 50.3556 | 13.9877
4 | [13 empty] | 8463.5761 | 35.4353 | 9.8431 | 9418.9597 | 39.4353 | 10.9543 | 12027.2286 | 50.3556 | 13.9877
5 | [13 empty] | 8463.5761 | 35.4353 | 9.8431 | 9418.9597 | 39.4353 | 10.9543 | 12027.2286 | 50.3556 | 13.9877
6 | [13 empty] | 8463.5761 | 35.4353 | 9.8431 | 9418.9597 | 39.4353 | 10.9543 | 12027.2286 | 50.3556 | 13.9877
7 | 93.4881 | 3.2495 | 1.1953 | 0.2258 | 0.401 | 0.0019 | 0.1281 | 0.1122 | 0.1649 | 0.0042 | 0.5448 | 0.4842 | 0.7313 | 8480.2953 | 35.5053 | 9.8626 | 9388.0769 | 39.306 | 10.9183 | 12048.4859 | 50.4446 | 14.0124 | 7.8 | -1.2
8 | [13 empty] | 8480.2953 | 35.5053 | 9.8626 | 9388.0769 | 39.306 | 10.9183 | 12048.4859 | 50.4446 | 14.0124
9 | [13 empty] | 8480.2953 | 35.5053 | 9.8626 | 9388.0769 | 39.306 | 10.9183 | 12048.4859 | 50.4446 | 14.0124
10 | [13 empty] | 8480.2953 | 35.5053 | 9.8626 | 9388.0769 | 39.306 | 10.9183 | 12048.4859 | 50.4446 | 14.0124
11 | [13 empty] | 8480.2953 | 35.5053 | 9.8626 | 9388.0769 | 39.306 | 10.9183 | 12048.4859 | 50.4446 | 14.0124
12 | [13 empty] | 8480.2953 | 35.5053 | 9.8626 | 9388.0769 | 39.306 | 10.9183 | 12048.4859 | 50.4446 | 14.0124 |  |  | 0,00014 | 0,000167 | 0,000
13 | [13 empty] | 8480.2953 | 35.5053 | 9.8626 | 9388.0769 | 39.306 | 10.9183 | 12048.4859 | 50.4446 | 14.0124
14 | 92.4804 | 3.5831 | 1.493 | 0.2672 | 0.4771 | 0.0015 | 0.1342 | 0.1108 | 0.1612 | 0.0045 | 0.5905 | 0.6965 | 0.7415 | 8539.2425 | 35.7521 | 9.9311 | 9450.4635 | 39.5672 | 10.9909 | 12044.5927 | 50.4283 | 14.0079 | 10.8 | 1.5
15 | [13 empty] | 8539.2425 | 35.7521 | 9.9311 | 9450.4635 | 39.5672 | 10.9909 | 12044.5927 | 50.4283 | 14.0079
16 | [13 empty] | 8539.2425 | 35.7521 | 9.9311 | 9450.4635 | 39.5672 | 10.9909 | 12044.5927 | 50.4283 | 14.0079
17 | [13 empty] | 8539.2425 | 35.7521 | 9.9311 | 9450.4635 | 39.5672 | 10.9909 | 12044.5927 | 50.4283 | 14.0079
18 | [13 empty] | 8539.2425 | 35.7521 | 9.9311 | 9450.4635 | 39.5672 | 10.9909 | 12044.5927 | 50.4283 | 14.0079
19 | [13 empty] | 8539.2425 | 35.7521 | 9.9311 | 9450.4635 | 39.5672 | 10.9909 | 12044.5927 | 50.4283 | 14.0079
20 | [13 empty] | 8539.2425 | 35.7521 | 9.9311 | 9450.4635 | 39.5672 | 10.9909 | 12044.5927 | 50.4283 | 14.0079
21 | 92.594 | 3.33 | 1.4704 | 0.2521 | 0.4381 | 0.0012 | 0.1253 | 0.1074 | 0.1941 | 0.0039 | 0.8085 | 0.675 | 0.7403 | 8501.9109 | 35.5958 | 9.8877 | 9409.8597 | 39.3972 | 10.9437 | 12002.6275 | 50.2526 | 13.9591 | 8.4 | 0.8
22 | [13 empty] | 8501.9109 | 35.5958 | 9.8877 | 9409.8597 | 39.3972 | 10.9437 | 12002.6275 | 50.2526 | 13.9591
23 | [13 empty] | 8501.9109 | 35.5958 | 9.8877 | 9409.8597 | 39.3972 | 10.9437 | 12002.6275 | 50.2526 | 13.9591
24 | [13 empty] | 8501.9109 | 35.5958 | 9.8877 | 9409.8597 | 39.3972 | 10.9437 | 12002.6275 | 50.2526 | 13.9591
25 | [13 empty] | 8501.9109 | 35.5958 | 9.8877 | 9409.8597 | 39.3972 | 10.9437 | 12002.6275 | 50.2526 | 13.9591
26 | [13 empty] | 8501.9109 | 35.5958 | 9.8877 | 9409.8597 | 39.3972 | 10.9437 | 12002.6275 | 50.2526 | 13.9591
27 | [13 empty] | 8501.9109 | 35.5958 | 9.8877 | 9409.8597 | 39.3972 | 10.9437 | 12002.6275 | 50.2526 | 13.9591
28 | 93.5487 | 3.2403 | 1.1956 | 0.2309 | 0.4263 | 0.0017 | 0.134 | 0.1182 | 0.2081 | 0.0045 | 0.51 | 0.3817 | 0.7319 | 8512.5395 | 35.6403 | 9.9001 | 9423.0679 | 39.4525 | 10.959 | 12087.9193 | 50.6097 | 14.0583 | 3.9 | -4.7
29
30
31
Рівень одоризації відповідає вимогам чинних нормативних документів | [13 empty] | 8499.0209 | 35.5837 | 9.8844 | 9416.5474 | 39.4252 | 10.9514
Середньозважене значення теплоти згоряння:
| Головний інженер Богородчанського ЛВУМГ | [8 empty] | Опацький В.І. | [10 empty] | 2018-03-02
|  | Підрозділу підприємства, якому підпорядкована лабораторія | [8 empty] | прізвище | [5 empty] | підпис |  |  |  | дата
| Хімік І кат. ВХАЛ | [8 empty] | Сапіжак Н.М. | [10 empty] | 2018-03-02
|  | Лабораторія, де здійснювалось вимірювання газу | [8 empty] | прізвище | [5 empty] | підпис |  |  |  | дата
| Начальник служби ГВ і М | [8 empty] | Стоколоса А.Б. | [10 empty] | 2018-03-02
|  | Підрозділу, відповідального за облік газу за маршрутом | [8 empty] | прізвище | [5 empty] | підпис |  |  |  | дата

## додаток
Додаток до Паспорту фізико-хімічних показників природного газу. Маршрут №404
Область | ГРС, прямий споживач | Cередньозважене значення вищої теплоти згоряння
|  | ккал/м³ | МДж/м³ | кВт*год./м³
Маршрут №404 |  | 9416.5474 | 39.4252 | 10.9514
Івано-Франківська | ГРС с.Липове | 9416.5713 | 39.4253 | 10.9515
Івано-Франківська | ГРС с.Марківці | 9416.619 | 39.4255 | 10.9515
Івано-Франківська | ГРС с.Перерісль | 9416.4757 | 39.4249 | 10.9514
Івано-Франківська | ГРС с.Стримба (НПЗ) | 9416.6429 | 39.4256 | 10.9516
Івано-Франківська | ГРС с.Стримба (Яремче) | 9416.4041 | 39.4246 | 10.9513
Головний інженер Богородчанського ЛВУМГ |  | Опацький В.І. |  |  | 2018-03-02
Підрозділу підприємства, якому підпорядкована лабораторія |  | прізвище |  | підпис | дата
Хімік І кат. ВХАЛ |  | Сапіжак Н.М. |  |  | 2018-03-02
Лабораторія, де здійснювалось вимірювання газу |  | прізвище |  | підпис | дата
Начальник служби ГВ і М |  | Стоколоса А.Б. |  |  | 2018-03-02
Підрозділу, відповідального за облік газу за маршрутом |  | прізвище |  | підпис | дата