## паспорт
ПАТ "УКРТРАНСГАЗ" | [5 empty] | ПАСПОРТ ФІЗИКО-ХІМІЧНИХ ПОКАЗНИКІВ ПРИРОДНОГО ГАЗУ №405 | [18 empty] | Маршрут №405
УМГ "ПРИКАРПАТТРАНСГАЗ" | [5 empty] | переданого Богородчанським ЛВУМГ та прийнятого ПАТ "Івано-Франківськгаз"
Богородчанське ЛВУМГ
Вимірювальна хіміко-аналітична лабораторія
по газопроводу "Богородчани - Івано-Франківськ"
Свідоцтво № ІФ 760 чинне до 12.06.2019р. | [20 empty] | за період з 01.02.2018р. по 28.02.2018р.
Число місяця | Компонентний склад, % мол. | [11 empty] | Фізико-хімічні показники газу обчислені на основі компонентного складу, 101,325 кПа | [9 empty] | Температура точки роси вологи (Р = 3.92 МПа), °С | Температура точки роси вуглеводнів, °С | Масова концентрація сірководню, г/м3 | Масова концентрація меркаптанової сірки, г/м3 | Маса механічних домішок, г/м3
[13 empty] | Густина абсолютна, кг/м3,при 20 ºС, | Температура вимірювання/згоряння при 20/25°С
| метан, С1 | етан, С2 | пропан, С3 | ізо-бутан, і-С4 | н-бутан, н-С4 | нео-пентан, нео-С5 | ізо-пентан, і-С5 | н-пентан, н-С5 | гексани та вищі, С6+ | кисень, О2 | азот, N2 | діоксид вуглецю, CО2 |  | Теплота згоряння нижча |  |  | Теплота згоряння вища |  |  | Число Воббе вище
[14 empty] | ккал/м3 | МДж/м3 | кВт⋅год/м3 | ккал/м3 | МДж/м3 | кВт⋅год/м3 | ккал/м3 | МДж/м3 | кВт⋅год/м3
1 | [13 empty] | 8274.4102 | 34.6433 | 9.6231 | 9167.7894 | 38.3837 | 10.6621 | 11942.2472 | 49.9998 | 13.8888
2 | [13 empty] | 8274.4102 | 34.6433 | 9.6231 | 9167.7894 | 38.3837 | 10.6621 | 11942.2472 | 49.9998 | 13.8888
3 | [13 empty] | 8274.4102 | 34.6433 | 9.6231 | 9167.7894 | 38.3837 | 10.6621 | 11942.2472 | 49.9998 | 13.8888
4 | [13 empty] | 8274.4102 | 34.6433 | 9.6231 | 9167.7894 | 38.3837 | 10.6621 | 11942.2472 | 49.9998 | 13.8888
5 | [13 empty] | 8274.4102 | 34.6433 | 9.6231 | 9167.7894 | 38.3837 | 10.6621 | 11942.2472 | 49.9998 | 13.8888 |  |  | 0,000144 | 0,000287 | 0,000
6 | [13 empty] | 8274.4102 | 34.6433 | 9.6231 | 9167.7894 | 38.3837 | 10.6621 | 11942.2472 | 49.9998 | 13.8888
7 | 94.0657 | 2.9155 | 1.1175 | 0.1972 | 0.3411 | 0.0014 | 0.1077 | 0.0949 | 0.1227 | 0.0047 | 0.603 | 0.4286 | 0.7243 | 8410.5523 | 35.2133 | 9.7815 | 9313.3659 | 38.9932 | 10.8314 | 12009.6495 | 50.282 | 13.9672 | 5.6 | 3.8
8 | [13 empty] | 8410.5523 | 35.2133 | 9.7815 | 9313.3659 | 38.9932 | 10.8314 | 12009.6495 | 50.282 | 13.9672
9 | [13 empty] | 8410.5523 | 35.2133 | 9.7815 | 9313.3659 | 38.9932 | 10.8314 | 12009.6495 | 50.282 | 13.9672
10 | [13 empty] | 8410.5523 | 35.2133 | 9.7815 | 9313.3659 | 38.9932 | 10.8314 | 12009.6495 | 50.282 | 13.9672
11 | [13 empty] | 8410.5523 | 35.2133 | 9.7815 | 9313.3659 | 38.9932 | 10.8314 | 12009.6495 | 50.282 | 13.9672
12 | [13 empty] | 8410.5523 | 35.2133 | 9.7815 | 9313.3659 | 38.9932 | 10.8314 | 12009.6495 | 50.282 | 13.9672
13 | [13 empty] | 8410.5523 | 35.2133 | 9.7815 | 9313.3659 | 38.9932 | 10.8314 | 12009.6495 | 50.282 | 13.9672
14 | 94.9725 | 2.5117 | 0.9069 | 0.1595 | 0.2397 | 0.0011 | 0.0731 | 0.0625 | 0.1121 | 0.0048 | 0.6404 | 0.3157 | 0.714 | 8319.4565 | 34.8319 | 9.6755 | 9216.0124 | 38.5856 | 10.7182 | 11969.7145 | 50.1148 | 13.9208 | 5.7 | -3.8
15 | [13 empty] | 8319.4565 | 34.8319 | 9.6755 | 9216.0124 | 38.5856 | 10.7182 | 11969.7145 | 50.1148 | 13.9208
16 | [13 empty] | 8319.4565 | 34.8319 | 9.6755 | 9216.0124 | 38.5856 | 10.7182 | 11969.7145 | 50.1148 | 13.9208
17 | [13 empty] | 8319.4565 | 34.8319 | 9.6755 | 9216.0124 | 38.5856 | 10.7182 | 11969.7145 | 50.1148 | 13.9208
18 | [13 empty] | 8319.4565 | 34.8319 | 9.6755 | 9216.0124 | 38.5856 | 10.7182 | 11969.7145 | 50.1148 | 13.9208
19 | [13 empty] | 8319.4565 | 34.8319 | 9.6755 | 9216.0124 | 38.5856 | 10.7182 | 11969.7145 | 50.1148 | 13.9208
20 | [13 empty] | 8319.4565 | 34.8319 | 9.6755 | 9216.0124 | 38.5856 | 10.7182 | 11969.7145 | 50.1148 | 13.9208
21 | 93.9932 | 2.9383 | 1.1691 | 0.2042 | 0.3293 | 0.001 | 0.0958 | 0.0831 | 0.1295 | 0.004 | 0.6776 | 0.3749 | 0.7244 | 8411.9854 | 35.2193 | 9.7831 | 9314.8468 | 38.9994 | 10.8332 | 12011.3215 | 50.289 | 13.9692 | 7.7 | -1
22 | [13 empty] | 8411.9854 | 35.2193 | 9.7831 | 9314.8468 | 38.9994 | 10.8332 | 12011.3215 | 50.289 | 13.9692
23 | [13 empty] | 8411.9854 | 35.2193 | 9.7831 | 9314.8468 | 38.9994 | 10.8332 | 12011.3215 | 50.289 | 13.9692
24 | [13 empty] | 8411.9854 | 35.2193 | 9.7831 | 9314.8468 | 38.9994 | 10.8332 | 12011.3215 | 50.289 | 13.9692
25 | [13 empty] | 8411.9854 | 35.2193 | 9.7831 | 9314.8468 | 38.9994 | 10.8332 | 12011.3215 | 50.289 | 13.9692
26 | [13 empty] | 8411.9854 | 35.2193 | 9.7831 | 9314.8468 | 38.9994 | 10.8332 | 12011.3215 | 50.289 | 13.9692
27 | [13 empty] | 8411.9854 | 35.2193 | 9.7831 | 9314.8468 | 38.9994 | 10.8332 | 12011.3215 | 50.289 | 13.9692
28 | 95.6015 | 2.1922 | 0.7813 | 0.1288 | 0.1756 | 0.0013 | 0.0498 | 0.0417 | 0.0787 | 0.0079 | 0.6777 | 0.2635 | 0.7066 | 8246.0592 | 34.5246 | 9.5902 | 9137.4559 | 38.2567 | 10.6269 | 11929.9467 | 49.9483 | 13.8745 | 0.2 | -6.8
29
30
31
Рівень одоризації відповідає вимогам чинних нормативних документів | [13 empty] | 8355.6178 | 34.9833 | 9.7176 | 9254.6337 | 38.7473 | 10.7631
Середньозважене значення теплоти згоряння:
| Головний інженер Богородчанського ЛВУМГ | [8 empty] | Опацький В.І. | [10 empty] | 2018-03-02
|  | Підрозділу підприємства, якому підпорядкована лабораторія | [8 empty] | прізвище | [5 empty] | підпис |  |  |  | дата
| Хімік І кат. ВХАЛ | [8 empty] | Сапіжак Н.М. | [10 empty] | 2018-03-02
|  | Лабораторія, де здійснювалось вимірювання газу | [8 empty] | прізвище | [5 empty] | підпис |  |  |  | дата
| Начальник служби ГВ і М | [8 empty] | Стоколоса А.Б. | [10 empty] | 2018-03-02
|  | Підрозділу, відповідального за облік газу за маршрутом | [8 empty] | прізвище | [5 empty] | підпис |  |  |  | дата

## додаток
Додаток до Паспорту фізико-хімічних показників природного газу. Маршрут №405
Область | ГРС, прямий споживач | Cередньозважене значення вищої теплоти згоряння
|  | ккал/м³ | МДж/м³ | кВт*год./м³
Маршрут №405 |  | 9254.6337 | 38.7473 | 10.7631
Івано-Франківська | ГРС с.Ст.Лисець | 9254.6337 | 38.7473 | 10.7631
Головний інженер Богородчанського ЛВУМГ |  | Опацький В.І. |  |  | 2018-03-02
Підрозділу підприємства, якому підпорядкована лабораторія |  | прізвище |  | підпис | дата
Хімік І кат. ВХАЛ |  | Сапіжак Н.М. |  |  | 2018-03-02
Лабораторія, де здійснювалось вимірювання газу |  | прізвище |  | підпис | дата
Начальник служби ГВ і М |  | Стоколоса А.Б. |  |  | 2018-03-02
Підрозділу, відповідального за облік газу за маршрутом |  | прізвище |  | підпис | дата