## паспорт
ПАТ "УКРТРАНСГАЗ" | [5 empty] | ПАСПОРТ ФІЗИКО-ХІМІЧНИХ ПОКАЗНИКІВ ПРИРОДНОГО ГАЗУ №410 | [18 empty] | Маршрут №410
УМГ "ПРИКАРПАТТРАНСГАЗ" | [5 empty] | переданого Богородчанським ЛВУМГ та прийнятого ПАТ "Івано-Франківськгаз"
Богородчанське ЛВУМГ
Вимірювальна хіміко-аналітична лабораторія
по газопроводах "Угерсько - Івано-Франківськ - Чернівці", "Пасічна - Тисмениця"
Свідоцтво № ІФ 760 чинне до 12.06.2019р. | [20 empty] | за період з 01.02.2018р. по 28.02.2018р.
Число місяця | Компонентний склад, % мол. | [11 empty] | Фізико-хімічні показники газу обчислені на основі компонентного складу, 101,325 кПа | [9 empty] | Температура точки роси вологи (Р = 3.92 МПа), °С | Температура точки роси вуглеводнів, °С | Масова концентрація сірководню, г/м3 | Масова концентрація меркаптанової сірки, г/м3 | Маса механічних домішок, г/м3
[13 empty] | Густина абсолютна, кг/м3,при 20 ºС, | Температура вимірювання/згоряння при 20/25°С
| метан, С1 | етан, С2 | пропан, С3 | ізо-бутан, і-С4 | н-бутан, н-С4 | нео-пентан, нео-С5 | ізо-пентан, і-С5 | н-пентан, н-С5 | гексани та вищі, С6+ | кисень, О2 | азот, N2 | діоксид вуглецю, CО2 |  | Теплота згоряння нижча |  |  | Теплота згоряння вища |  |  | Число Воббе вище
[14 empty] | ккал/м3 | МДж/м3 | кВт⋅год/м3 | ккал/м3 | МДж/м3 | кВт⋅год/м3 | ккал/м3 | МДж/м3 | кВт⋅год/м3
1 | 95.4602 | 2.3759 | 0.8158 | 0.1453 | 0.1839 | 0.006 | 0.0494 | 0.0488 | 0.0391 |  | 0.6421 | 0.2335 | 0.707 | 8263.4233 | 34.5973 | 9.6104 | 9160.5285 | 38.3533 | 10.6537 | 11956.2675 | 50.0585 | 13.9051
2 | 95.4175 | 2.3913 | 0.8192 | 0.1455 | 0.1858 | 0.006 | 0.0536 | 0.0519 | 0.0446 |  | 0.6394 | 0.2452 | 0.7077 | 8267.9613 | 34.6163 | 9.6156 | 9165.3531 | 38.3735 | 10.6593 | 11957.3423 | 50.063 | 13.9064
3 | 95.3602 | 2.4172 | 0.8215 | 0.1475 | 0.1928 | 0.0077 | 0.0546 | 0.0542 | 0.0447 |  | 0.6454 | 0.2542 | 0.7082 | 8271.6396 | 34.6317 | 9.6199 | 9169.2224 | 38.3897 | 10.6638 | 11957.3662 | 50.0631 | 13.9064
4 | 95.6642 | 2.3102 | 0.7251 | 0.137 | 0.1615 | 0.0068 | 0.0451 | 0.0427 | 0.0323 |  | 0.6525 | 0.2226 | 0.7045 | 8237.9384 | 34.4906 | 9.5807 | 9133.2045 | 38.2389 | 10.6219 | 11941.674 | 49.9974 | 13.8882
5 | 95.9373 | 2.2073 | 0.6457 | 0.1289 | 0.1399 | 0.0082 | 0.0369 | 0.0359 | 0.0215 |  | 0.6552 | 0.1832 | 0.7014 | 8212.2863 | 34.3832 | 9.5509 | 9105.8327 | 38.1243 | 10.5901 | 11932.5979 | 49.9594 | 13.8776 | -5.2 | -12.9
6 | 95.9853 | 2.1942 | 0.6374 | 0.1273 | 0.1348 | 0.0053 | 0.0325 | 0.0287 | 0.0181 |  | 0.6551 | 0.1813 | 0.7006 | 8204.8105 | 34.3519 | 9.5422 | 9097.8075 | 38.0907 | 10.5808 | 11928.4897 | 49.9422 | 13.8728
7 | 96.0106 | 2.1708 | 0.6492 | 0.1253 | 0.1275 | 0.007 | 0.0306 | 0.0259 | 0.0162 |  | 0.659 | 0.1779 | 0.7003 | 8201.6577 | 34.3387 | 9.5385 | 9094.4398 | 38.0766 | 10.5768 | 11926.7222 | 49.9348 | 13.8708
8 | 95.7833 | 2.2453 | 0.7316 | 0.1298 | 0.1475 | 0.0078 | 0.0382 | 0.0378 | 0.026 |  | 0.6502 | 0.2025 | 0.7032 | 8227.883 | 34.4485 | 9.569 | 9122.5042 | 38.1941 | 10.6095 | 11939.2855 | 49.9874 | 13.8854
9 | 95.5893 | 2.4648 | 0.7529 | 0.1364 | 0.1428 | 0.0074 | 0.0332 | 0.0317 | 0.0201 |  | 0.6424 | 0.179 | 0.704 | 8242.5004 | 34.5097 | 9.586 | 9138.268 | 38.2601 | 10.6278 | 11952.9236 | 50.0445 | 13.9013
10 | 95.5809 | 2.5108 | 0.727 | 0.1364 | 0.1383 | 0.0081 | 0.0339 | 0.0286 | 0.0166 |  | 0.6494 | 0.17 | 0.7037 | 8239.9686 | 34.4991 | 9.5831 | 9135.5213 | 38.2486 | 10.6246 | 11952.1355 | 50.0412 | 13.9003
11 | 95.7326 | 2.4029 | 0.7297 | 0.1347 | 0.1252 | 0.0036 | 0.0306 | 0.029 | 0.0151 |  | 0.6613 | 0.1353 | 0.7022 | 8230.8924 | 34.4611 | 9.5725 | 9125.2987 | 38.2058 | 10.6127 | 11950.8696 | 50.0359 | 13.8989
12 | 95.7047 | 2.4138 | 0.738 | 0.137 | 0.126 | 0.0036 | 0.0295 | 0.0267 | 0.0148 |  | 0.6645 | 0.1414 | 0.7024 | 8241.951 | 34.5074 | 9.5854 | 9125.848 | 38.2081 | 10.6134 | 11949.8425 | 50.0316 | 13.8977 | -16.3 | -19.1
13 | 95.5806 | 2.4669 | 0.7785 | 0.1368 | 0.1275 | 0.0068 | 0.0314 | 0.0299 | 0.0201 |  | 0.6651 | 0.1564 | 0.7038 | 8241.951 | 34.5074 | 9.5854 | 9137.6709 | 38.2576 | 10.6271 | 11953.8551 | 50.0484 | 13.9023
14 | 95.4922 | 2.5298 | 0.7965 | 0.1397 | 0.1322 | 0.0067 | 0.0316 | 0.0293 | 0.0161 |  | 0.662 | 0.1639 | 0.7044 | 8247.7788 | 34.5318 | 9.5922 | 9143.9048 | 38.2837 | 10.6344 | 11956.4824 | 50.0594 | 13.9054
15 | 95.5249 | 2.5511 | 0.7415 | 0.1397 | 0.1307 | 0.0037 | 0.0288 | 0.0349 | 0.0132 |  | 0.664 | 0.1675 | 0.7039 | 8240.709 | 34.5022 | 9.5839 | 9136.2856 | 38.2518 | 10.6255 | 11951.4189 | 50.0382 | 13.8995
16 | 95.6506 | 2.4765 | 0.6996 | 0.1361 | 0.1259 | 0.0052 | 0.0308 | 0.0314 | 0.0152 |  | 0.6675 | 0.1612 | 0.7028 | 8230.1043 | 34.4578 | 9.5716 | 9124.9404 | 38.2043 | 10.6123 | 11945.7105 | 50.0143 | 13.8929
17 | 95.4797 | 2.5407 | 0.7854 | 0.1406 | 0.1387 | 0.0042 | 0.0306 | 0.0289 | 0.0155 |  | 0.6665 | 0.1692 | 0.7045 | 8246.6563 | 34.5271 | 9.5909 | 9142.6389 | 38.2784 | 10.6329 | 11954.4284 | 50.0508 | 13.903
18 | 95.3741 | 2.574 | 0.8152 | 0.1442 | 0.1492 | 0.0056 | 0.0363 | 0.0355 | 0.0222 |  | 0.6598 | 0.1839 | 0.7059 | 8259.7689 | 34.582 | 9.6061 | 9156.683 | 38.3372 | 10.6492 | 11960.5428 | 50.0764 | 13.9101
19 | 95.3203 | 2.5831 | 0.8354 | 0.1446 | 0.1538 | 0.0043 | 0.0353 | 0.0333 | 0.0207 | 0.005 | 0.6733 | 0.1909 | 0.7063 | 8260.581 | 34.5854 | 9.6071 | 9157.4951 | 38.3406 | 10.6502 | 11958.3932 | 50.0674 | 13.9076 | -9 | -15.6 | 0,000177 | 0,0002 | 0,000
20 | 95.5395 | 2.5202 | 0.7588 | 0.1398 | 0.1363 | 0.006 | 0.0317 | 0.0273 | 0.0147 |  | 0.6624 | 0.1633 | 0.7039 | 8242.2854 | 34.5088 | 9.5858 | 9137.9814 | 38.2589 | 10.6275 | 11953.2341 | 50.0458 | 13.9016
21 | 95.9208 | 2.2696 | 0.6374 | 0.1291 | 0.1197 | 0.0091 | 0.032 | 0.0341 | 0.0235 |  | 0.6671 | 0.1576 | 0.701 | 8211.7131 | 34.3808 | 9.5502 | 9105.2595 | 38.1219 | 10.5894 | 11935.249 | 49.9705 | 13.8807
22 | 96.12 | 2.1599 | 0.5738 | 0.123 | 0.1126 | 0.0068 | 0.0248 | 0.0244 | 0.0259 |  | 0.6735 | 0.1553 | 0.699 | 8190.217 | 34.2908 | 9.5252 | 9082.187 | 38.0253 | 10.5626 | 11922.0409 | 49.9152 | 13.8653
23 | 96.1395 | 2.1395 | 0.569 | 0.1224 | 0.1101 | 0.0116 | 0.0284 | 0.0269 | 0.0232 |  | 0.674 | 0.1554 | 0.6989 | 8189.5482 | 34.288 | 9.5244 | 9081.4943 | 38.0224 | 10.5618 | 11921.5393 | 49.9131 | 13.8648
24 | 96.2004 | 2.0983 | 0.567 | 0.1198 | 0.1082 | 0.0054 | 0.0254 | 0.0257 | 0.0235 |  | 0.6797 | 0.1466 | 0.6983 | 8183.6965 | 34.2635 | 9.5176 | 9075.2127 | 37.9961 | 10.5545 | 11918.8642 | 49.9019 | 13.8616
25 | 96.2075 | 2.0425 | 0.6069 | 0.1173 | 0.1008 | 0.0066 | 0.0228 | 0.0327 | 0.0378 |  | 0.6818 | 0.1433 | 0.6988 | 8189.2377 | 34.2867 | 9.5241 | 9081.16 | 38.021 | 10.5614 | 11922.4947 | 49.9171 | 13.8659
26 | 96.2182 | 2.0473 | 0.6121 | 0.1167 | 0.1002 | 0.0067 | 0.0187 | 0.0285 | 0.0363 | 0.005 | 0.6657 | 0.1446 | 0.6985 | 8188.6884 | 34.2844 | 9.5234 | 9080.6345 | 38.0188 | 10.5608 | 11923.7606 | 49.9224 | 13.8673 | -13.2 | -21.7
27 | 96.27 | 2.0399 | 0.5813 | 0.1176 | 0.0985 | 0.0052 | 0.0191 | 0.0526 | 0.0351 |  | 0.6646 | 0.1161 | 0.6983 | 8191.9128 | 34.2979 | 9.5272 | 9084.1933 | 38.0337 | 10.5649 | 11930.5677 | 49.9509 | 13.8753
28 | 96.2211 | 2.0675 | 0.6244 | 0.12 | 0.1015 | 0.0049 | 0.0267 | 0.019 | 0.036 |  | 0.6537 | 0.1252 | 0.6985 | 8193.8952 | 34.3062 | 9.5295 | 9086.319 | 38.0426 | 10.5674 | 11931.4992 | 49.9548 | 13.8763
29
30
31
Рівень одоризації відповідає вимогам чинних нормативних документів | [13 empty] | 8224.2764 | 34.4334 | 9.5648 | 9118.3005 | 38.1765 | 10.6046
Середньозважене значення теплоти згоряння:
| Головний інженер Богородчанського ЛВУМГ | [8 empty] | Опацький В.І. | [10 empty] | 2018-03-02
|  | Підрозділу підприємства, якому підпорядкована лабораторія | [8 empty] | прізвище | [5 empty] | підпис |  |  |  | дата
| Хімік І кат. ВХАЛ | [8 empty] | Сапіжак Н.М. | [10 empty] | 2018-03-02
|  | Лабораторія, де здійснювалось вимірювання газу | [8 empty] | прізвище | [5 empty] | підпис |  |  |  | дата
| Начальник служби ГВ і М | [8 empty] | Стоколоса А.Б. | [10 empty] | 2018-03-02
|  | Підрозділу, відповідального за облік газу за маршрутом | [8 empty] | прізвище | [5 empty] | підпис |  |  |  | дата

## додаток
Додаток до Паспорту фізико-хімічних показників природного газу. Маршрут №410
Область | ГРС, прямий споживач | Cередньозважене значення вищої теплоти згоряння
|  | ккал/м³ | МДж/м³ | кВт*год./м³
Маршрут №410 |  | 9118.3005 | 38.1765 | 10.6046
Івано-Франківська | ГРС Тисмениця, загальн.замір | 9118.3005 | 38.1765 | 10.6046
Головний інженер Богородчанського ЛВУМГ |  | Опацький В.І. |  |  | 2018-03-02
Підрозділу підприємства, якому підпорядкована лабораторія |  | прізвище |  | підпис | дата
Хімік І кат. ВХАЛ |  | Сапіжак Н.М. |  |  | 2018-03-02
Лабораторія, де здійснювалось вимірювання газу |  | прізвище |  | підпис | дата
Начальник служби ГВ і М |  | Стоколоса А.Б. |  |  | 2018-03-02
Підрозділу, відповідального за облік газу за маршрутом |  | прізвище |  | підпис | дата