## паспорт
ПАТ "УКРТРАНСГАЗ" | [5 empty] | ПАСПОРТ ФІЗИКО-ХІМІЧНИХ ПОКАЗНИКІВ ПРИРОДНОГО ГАЗУ №413 | [18 empty] | Маршрут №413
УМГ "ПРИКАРПАТТРАНСГАЗ" | [5 empty] | переданого Богородчанським ЛВУМГ та прийнятого ПАТ "Івано-Франківськгаз"
Богородчанське ЛВУМГ
Вимірювальна хіміко-аналітична лабораторія
по газопроводу "відвід на Яблунів", "перемичка Яблунів - Вербовець"
Свідоцтво № ІФ 760 чинне до 12.06.2019р. | [20 empty] | за період з 01.02.2018р. по 28.02.2018р.
Число місяця | Компонентний склад, % мол. | [11 empty] | Фізико-хімічні показники газу обчислені на основі компонентного складу, 101,325 кПа | [9 empty] | Температура точки роси вологи (Р = 3.92 МПа), °С | Температура точки роси вуглеводнів, °С | Масова концентрація сірководню, г/м3 | Масова концентрація меркаптанової сірки, г/м3 | Маса механічних домішок, г/м3
[13 empty] | Густина абсолютна, кг/м3,при 20 ºС, | Температура вимірювання/згоряння при 20/25°С
| метан, С1 | етан, С2 | пропан, С3 | ізо-бутан, і-С4 | н-бутан, н-С4 | нео-пентан, нео-С5 | ізо-пентан, і-С5 | н-пентан, н-С5 | гексани та вищі, С6+ | кисень, О2 | азот, N2 | діоксид вуглецю, CО2 |  | Теплота згоряння нижча |  |  | Теплота згоряння вища |  |  | Число Воббе вище
[14 empty] | ккал/м3 | МДж/м3 | кВт⋅год/м3 | ккал/м3 | МДж/м3 | кВт⋅год/м3 | ккал/м3 | МДж/м3 | кВт⋅год/м3
1 | [13 empty] | 8164.3022 | 34.1823 | 9.4951 | 9050.1817 | 37.8913 | 10.5254 | 11899.0161 | 49.8188 | 13.8386
2 | 96.3845 | 1.9573 | 0.6152 | 0.0983 | 0.0953 | 0.002 | 0.0178 | 0.0129 | 0.0077 | 0.0051 | 0.6613 | 0.1426 | 0.6963 | 8164.6605 | 34.1838 | 9.4955 | 9050.6593 | 37.8933 | 10.5259 | 11903.6258 | 49.8381 | 13.8439 | -13.2 | -17.8
3 | [13 empty] | 8164.6605 | 34.1838 | 9.4955 | 9050.6593 | 37.8933 | 10.5259 | 11903.6258 | 49.8381 | 13.8439
4 | [13 empty] | 8164.6605 | 34.1838 | 9.4955 | 9050.6593 | 37.8933 | 10.5259 | 11903.6258 | 49.8381 | 13.8439
5 | [13 empty] | 8164.6605 | 34.1838 | 9.4955 | 9050.6593 | 37.8933 | 10.5259 | 11903.6258 | 49.8381 | 13.8439
6 | [13 empty] | 8164.6605 | 34.1838 | 9.4955 | 9050.6593 | 37.8933 | 10.5259 | 11903.6258 | 49.8381 | 13.8439
7 | [13 empty] | 8164.6605 | 34.1838 | 9.4955 | 9050.6593 | 37.8933 | 10.5259 | 11903.6258 | 49.8381 | 13.8439
8 | [13 empty] | 8164.6605 | 34.1838 | 9.4955 | 9050.6593 | 37.8933 | 10.5259 | 11903.6258 | 49.8381 | 13.8439
9 | 96.2932 | 2.0018 | 0.6275 | 0.0993 | 0.0968 | 0.0014 | 0.0186 | 0.0133 | 0.0173 | 0.0051 | 0.6767 | 0.149 | 0.6972 | 8170.7749 | 34.2094 | 9.5026 | 9057.1321 | 37.9204 | 10.5334 | 11904.4857 | 49.8417 | 13.8449 | -13.9 | -21.8
10 | [13 empty] | 8170.7749 | 34.2094 | 9.5026 | 9057.1321 | 37.9204 | 10.5334 | 11904.4857 | 49.8417 | 13.8449
11 | [13 empty] | 8170.7749 | 34.2094 | 9.5026 | 9057.1321 | 37.9204 | 10.5334 | 11904.4857 | 49.8417 | 13.8449
12 | [13 empty] | 8170.7749 | 34.2094 | 9.5026 | 9057.1321 | 37.9204 | 10.5334 | 11904.4857 | 49.8417 | 13.8449
13 | [13 empty] | 8170.7749 | 34.2094 | 9.5026 | 9057.1321 | 37.9204 | 10.5334 | 11904.4857 | 49.8417 | 13.8449
14 | [13 empty] | 8170.7749 | 34.2094 | 9.5026 | 9057.1321 | 37.9204 | 10.5334 | 11904.4857 | 49.8417 | 13.8449 |  |  | 0,000147 | 0,0002 | 0,000
15 | [13 empty] | 8170.7749 | 34.2094 | 9.5026 | 9057.1321 | 37.9204 | 10.5334 | 11904.4857 | 49.8417 | 13.8449
16 | 95.5666 | 2.4656 | 0.7936 | 0.127 | 0.1248 | 0.0017 | 0.025 | 0.0181 | 0.0198 | 0.006 | 0.6764 | 0.1754 | 0.7035 | 8232.2061 | 34.4666 | 9.5741 | 9122.8625 | 38.1956 | 10.6099 | 11936.9449 | 49.9776 | 13.8827 | -11.3 | -21.8
17 | [13 empty] | 8232.2061 | 34.4666 | 9.5741 | 9122.8625 | 38.1956 | 10.6099 | 11936.9449 | 49.9776 | 13.8827
18 | [13 empty] | 8232.2061 | 34.4666 | 9.5741 | 9122.8625 | 38.1956 | 10.6099 | 11936.9449 | 49.9776 | 13.8827
19 | [13 empty] | 8232.2061 | 34.4666 | 9.5741 | 9122.8625 | 38.1956 | 10.6099 | 11936.9449 | 49.9776 | 13.8827
20 | [13 empty] | 8232.2061 | 34.4666 | 9.5741 | 9122.8625 | 38.1956 | 10.6099 | 11936.9449 | 49.9776 | 13.8827
21 | [13 empty] | 8232.2061 | 34.4666 | 9.5741 | 9122.8625 | 38.1956 | 10.6099 | 11936.9449 | 49.9776 | 13.8827
22 | [13 empty] | 8232.2061 | 34.4666 | 9.5741 | 9122.8625 | 38.1956 | 10.6099 | 11936.9449 | 49.9776 | 13.8827
23 | 96.3311 | 1.9721 | 0.616 | 0.0976 | 0.0953 | 0.0014 | 0.0186 | 0.013 | 0.0187 | 0.007 | 0.6813 | 0.1479 | 0.6969 | 8166.8101 | 34.1928 | 9.498 | 9052.9045 | 37.9027 | 10.5285 | 11901.5479 | 49.8294 | 13.8415 | -8.2 | -18.4
24 | [13 empty] | 8166.8101 | 34.1928 | 9.498 | 9052.9045 | 37.9027 | 10.5285 | 11901.5479 | 49.8294 | 13.8415
25 | [13 empty] | 8166.8101 | 34.1928 | 9.498 | 9052.9045 | 37.9027 | 10.5285 | 11901.5479 | 49.8294 | 13.8415
26 | [13 empty] | 8166.8101 | 34.1928 | 9.498 | 9052.9045 | 37.9027 | 10.5285 | 11901.5479 | 49.8294 | 13.8415
27 | [13 empty] | 8166.8101 | 34.1928 | 9.498 | 9052.9045 | 37.9027 | 10.5285 | 11901.5479 | 49.8294 | 13.8415
28 | [13 empty] | 8166.8101 | 34.1928 | 9.498 | 9052.9045 | 37.9027 | 10.5285 | 11901.5479 | 49.8294 | 13.8415
29
30
31
Рівень одоризації відповідає вимогам чинних нормативних документів | [13 empty] | 8182.9083 | 34.2602 | 9.5167 | 9070.1253 | 37.9748 | 10.5486
Середньозважене значення теплоти згоряння:
| Головний інженер Богородчанського ЛВУМГ | [8 empty] | Опацький В.І. | [10 empty] | 2018-03-02
|  | Підрозділу підприємства, якому підпорядкована лабораторія | [8 empty] | прізвище | [5 empty] | підпис |  |  |  | дата
| Хімік І кат. ВХАЛ | [8 empty] | Сапіжак Н.М. | [10 empty] | 2018-03-02
|  | Лабораторія, де здійснювалось вимірювання газу | [8 empty] | прізвище | [5 empty] | підпис |  |  |  | дата
| Начальник служби ГВ і М | [8 empty] | Стоколоса А.Б. | [10 empty] | 2018-03-02
|  | Підрозділу, відповідального за облік газу за маршрутом | [8 empty] | прізвище | [5 empty] | підпис |  |  |  | дата

## додаток
Додаток до Паспорту фізико-хімічних показників природного газу. Маршрут №413
Область | ГРС, прямий споживач | Cередньозважене значення вищої теплоти згоряння
|  | ккал/м³ | МДж/м³ | кВт*год./м³
Маршрут №413 |  | 9070.1253 | 37.9748 | 10.5486
Івано-Франківська | ГРС Косів (с.Вербовець) | 9070.1253 | 37.9748 | 10.5486
Головний інженер Богородчанського ЛВУМГ |  | Опацький В.І. |  |  | 2018-03-02
Підрозділу підприємства, якому підпорядкована лабораторія |  | прізвище |  | підпис | дата
Хімік І кат. ВХАЛ |  | Сапіжак Н.М. |  |  | 2018-03-02
Лабораторія, де здійснювалось вимірювання газу |  | прізвище |  | підпис | дата
Начальник служби ГВ і М |  | Стоколоса А.Б. |  |  | 2018-03-02
Підрозділу, відповідального за облік газу за маршрутом |  | прізвище |  | підпис | дата