## паспорт
ПАТ "УКРТРАНСГАЗ" | [5 empty] | ПАСПОРТ ФІЗИКО-ХІМІЧНИХ ПОКАЗНИКІВ ПРИРОДНОГО ГАЗУ №457 | [18 empty] | Маршрут №457
УМГ "ПРИКАРПАТТРАНСГАЗ" | [5 empty] | переданого Долинським ЛВУМГ та прийнятого ДП "Укравтогаз"
Долинське ЛВУМГ
Вимірювальна хіміко-аналітична лабораторія
по вихідному колектору УОГ КС Долина
Свідоцтво № ІФ 757 чинне до 28.05.2019 р. | [20 empty] | за період з 01.02.2018р. по 28.02.2018р.
Число місяця | Компонентний склад, % мол. | [11 empty] | Фізико-хімічні показники газу обчислені на основі компонентного складу, 101,325 кПа | [9 empty] | Температура точки роси вологи (Р = 3.92 МПа), °С | Температура точки роси вуглеводнів, °С | Масова концентрація сірководню, г/м3 | Масова концентрація меркаптанової сірки, г/м3 | Маса механічних домішок, г/м3
[13 empty] | Густина абсолютна, кг/м3,при 20 ºС, | Температура вимірювання/згоряння при 20/25°С
| метан, С1 | етан, С2 | пропан, С3 | ізо-бутан, і-С4 | н-бутан, н-С4 | нео-пентан, нео-С5 | ізо-пентан, і-С5 | н-пентан, н-С5 | гексани та вищі, С6+ | кисень, О2 | азот, N2 | діоксид вуглецю, CО2 |  | Теплота згоряння нижча |  |  | Теплота згоряння вища |  |  | Число Воббе вище
[14 empty] | ккал/м3 | МДж/м3 | кВт⋅год/м3 | ккал/м3 | МДж/м3 | кВт⋅год/м3 | ккал/м3 | МДж/м3 | кВт⋅год/м3
1 | [13 empty] | 8224.4914 | 34.4343 | 9.5651 | 9109.7498 | 38.1407 | 10.5946 | 11711.8087 | 49.035 | 13.6208
2 | [13 empty] | 8224.4914 | 34.4343 | 9.5651 | 9109.7498 | 38.1407 | 10.5946 | 11711.8087 | 49.035 | 13.6208
3 | [13 empty] | 8224.4914 | 34.4343 | 9.5651 | 9109.7498 | 38.1407 | 10.5946 | 11711.8087 | 49.035 | 13.6208
4 | [13 empty] | 8224.4914 | 34.4343 | 9.5651 | 9109.7498 | 38.1407 | 10.5946 | 11711.8087 | 49.035 | 13.6208
5 | [13 empty] | 8224.4914 | 34.4343 | 9.5651 | 9109.7498 | 38.1407 | 10.5946 | 11711.8087 | 49.035 | 13.6208
6 | 92.8894 | 3.5591 | 0.9217 | 0.1152 | 0.1528 | 0.0031 | 0.0384 | 0.0299 | 0.0322 | 0.0046 | 1.2085 | 1.0451 | 0.7255 | 8218.2814 | 34.4083 | 9.5579 | 9103.5876 | 38.1149 | 10.5875 | 11729.8177 | 49.1104 | 13.6418 | -19.7 | -15.8 | 0.0002 | 0.0003 | 0
7 | [13 empty] | 8218.2814 | 34.4083 | 9.5579 | 9103.5876 | 38.1149 | 10.5875 | 11729.8177 | 49.1104 | 13.6418
8 | [13 empty] | 8218.2814 | 34.4083 | 9.5579 | 9103.5876 | 38.1149 | 10.5875 | 11729.8177 | 49.1104 | 13.6418
9 | [13 empty] | 8218.2814 | 34.4083 | 9.5579 | 9103.5876 | 38.1149 | 10.5875 | 11729.8177 | 49.1104 | 13.6418
10 | [13 empty] | 8218.2814 | 34.4083 | 9.5579 | 9103.5876 | 38.1149 | 10.5875 | 11729.8177 | 49.1104 | 13.6418
11 | [13 empty] | 8218.2814 | 34.4083 | 9.5579 | 9103.5876 | 38.1149 | 10.5875 | 11729.8177 | 49.1104 | 13.6418
12 | [13 empty] | 8218.2814 | 34.4083 | 9.5579 | 9103.5876 | 38.1149 | 10.5875 | 11729.8177 | 49.1104 | 13.6418
13 | 93.1377 | 3.455 | 0.9008 | 0.1153 | 0.15 | 0.0026 | 0.0375 | 0.0291 | 0.0366 | 0.0029 | 1.1683 | 0.9642 | 0.7235 | 8219.7622 | 34.4145 | 9.5596 | 9109.6543 | 38.1403 | 10.5945 | 11753.7262 | 49.2105 | 13.6696 | -17.7 | -12.8
14 | [13 empty] | 8219.7622 | 34.4145 | 9.5596 | 9109.6543 | 38.1403 | 10.5945 | 11753.7262 | 49.2105 | 13.6696
15 | [13 empty] | 8219.7622 | 34.4145 | 9.5596 | 9109.6543 | 38.1403 | 10.5945 | 11753.7262 | 49.2105 | 13.6696
16 | [13 empty] | 8219.7622 | 34.4145 | 9.5596 | 9109.6543 | 38.1403 | 10.5945 | 11753.7262 | 49.2105 | 13.6696
17 | [13 empty] | 8219.7622 | 34.4145 | 9.5596 | 9109.6543 | 38.1403 | 10.5945 | 11753.7262 | 49.2105 | 13.6696
18 | [13 empty] | 8219.7622 | 34.4145 | 9.5596 | 9109.6543 | 38.1403 | 10.5945 | 11753.7262 | 49.2105 | 13.6696
19 | [13 empty] | 8219.7622 | 34.4145 | 9.5596 | 9109.6543 | 38.1403 | 10.5945 | 11753.7262 | 49.2105 | 13.6696
20 | 93.5931 | 3.2627 | 0.8655 | 0.1128 | 0.1429 | 0.0017 | 0.0334 | 0.0259 | 0.0402 | 0.0033 | 1.062 | 0.8565 | 0.7199 | 8217.1827 | 34.4037 | 9.5566 | 9103.4443 | 38.1143 | 10.5873 | 11774.9357 | 49.2993 | 13.6943 | -19.4 | -12.4
21 | [13 empty] | 8217.1827 | 34.4037 | 9.5566 | 9103.4443 | 38.1143 | 10.5873 | 11774.9357 | 49.2993 | 13.6943
22 | [13 empty] | 8217.1827 | 34.4037 | 9.5566 | 9103.4443 | 38.1143 | 10.5873 | 11774.9357 | 49.2993 | 13.6943
23 | [13 empty] | 8217.1827 | 34.4037 | 9.5566 | 9103.4443 | 38.1143 | 10.5873 | 11774.9357 | 49.2993 | 13.6943
24 | [13 empty] | 8217.1827 | 34.4037 | 9.5566 | 9103.4443 | 38.1143 | 10.5873 | 11774.9357 | 49.2993 | 13.6943
25 | [13 empty] | 8217.1827 | 34.4037 | 9.5566 | 9103.4443 | 38.1143 | 10.5873 | 11774.9357 | 49.2993 | 13.6943
26 | [13 empty] | 8217.1827 | 34.4037 | 9.5566 | 9103.4443 | 38.1143 | 10.5873 | 11774.9357 | 49.2993 | 13.6943
27 | 94.1005 | 3.0521 | 0.8461 | 0.1183 | 0.1408 | 0.0008 | 0.0326 | 0.0251 | 0.035 | 0.0041 | 0.9737 | 0.6709 | 0.7157 | 8221.7924 | 34.423 | 9.5619 | 9109.2482 | 38.1386 | 10.5941 | 11817.0681 | 49.4757 | 13.7433 | -18.4 | -13.3
28 | [13 empty] | 8221.7924 | 34.423 | 9.5619 | 9109.2482 | 38.1386 | 10.5941 | 11817.0681 | 49.4757 | 13.7433
29
30
31
Рівень одоризації відповідає вимогам чинних нормативних документів | [13 empty] | 8219.8339 | 34.4148 | 9.5597 | 9106.6687 | 38.1278 | 10.5911
Середньозважене значення теплоти згоряння:
| Начальник Долинського ЛВУМГ | [8 empty] | Бойко В. Т. | [10 empty] | 2018-03-01
|  | Підрозділу підприємства, якому підпорядкована лабораторія | [8 empty] | прізвище | [5 empty] | підпис |  |  |  | дата
| Інженер-лаборант II кат. | [8 empty] | Ридош О. Р. | [10 empty] | 2018-03-01
|  | Лабораторія, де здійснювалось вимірювання газу | [8 empty] | прізвище | [5 empty] | підпис |  |  |  | дата
| Начальник служби ГВ і М | [8 empty] | Владика В. М. | [10 empty] | 2018-03-01
|  | Підрозділу, відповідального за облік газу за маршрутом | [8 empty] | прізвище | [5 empty] | підпис |  |  |  | дата

## додаток
Додаток до Паспорту фізико-хімічних показників природного газу. Маршрут №457
Область | ГРС, прямий споживач | Cередньозважене значення вищої теплоти згоряння
|  | ккал/м³ | МДж/м³ | кВт*год./м³
Маршрут №457 |  | 9106.6687 | 38.1278 | 10.5911
Івано-Франківська | ГРС КС-АГНКС, лінія на АГНКС | 9106.6687 | 38.1278 | 10.5911
Начальник Долинського ЛВУМГ |  | Бойко В. Т. |  |  | 2018-03-01
Підрозділу підприємства, якому підпорядкована лабораторія |  | прізвище |  | підпис | дата
Інженер-лаборант II кат. |  | Ридош О. Р. |  |  | 2018-03-01
Лабораторія, де здійснювалось вимірювання газу |  | прізвище |  | підпис | дата
Начальник служби ГВ і М |  | Владика В. М. |  |  | 2018-03-01
Підрозділу, відповідального за облік газу за маршрутом |  | прізвище |  | підпис | дата