## паспорт
ПАТ "УКРТРАНСГАЗ" | [5 empty] | ПАСПОРТ ФІЗИКО-ХІМІЧНИХ ПОКАЗНИКІВ ПРИРОДНОГО ГАЗУ №632 | [18 empty] | Маршрут №632
УМГ "ХАРКІВТРАНСГАЗ" | [5 empty] | переданого Сєвєродонецьким ЛВУМГ та прийнятого ПАТ "Луганськгаз"
Новопсковський п/м Сєвєродонецьке ЛВУМГ
Вимірювальна хіміко-аналітична лабораторія
по газопроводах "Краснодарський Край - Серпухов" 1н. та "Ставрополь - Москва" 2н.
Свідоцтво № РЬ 417/2014 чинне до 31.12.2018 р. | [20 empty] | за період з 01.02.2018р. по 28.02.2018р.
Число місяця | Компонентний склад, % мол. | [11 empty] | Фізико-хімічні показники газу обчислені на основі компонентного складу, 101,325 кПа | [9 empty] | Температура точки роси вологи (Р = 3.92 МПа), °С | Температура точки роси вуглеводнів, °С | Масова концентрація сірководню, г/м3 | Масова концентрація меркаптанової сірки, г/м3 | Маса механічних домішок, г/м3
[13 empty] | Густина абсолютна, кг/м3,при 20 ºС, | Температура вимірювання/згоряння при 20/25°С
| метан, С1 | етан, С2 | пропан, С3 | ізо-бутан, і-С4 | н-бутан, н-С4 | нео-пентан, нео-С5 | ізо-пентан, і-С5 | н-пентан, н-С5 | гексани та вищі, С6+ | кисень, О2 | азот, N2 | діоксид вуглецю, CО2 |  | Теплота згоряння нижча |  |  | Теплота згоряння вища |  |  | Число Воббе вище
[14 empty] | ккал/м3 | МДж/м3 | кВт⋅год/м3 | ккал/м3 | МДж/м3 | кВт⋅год/м3 | ккал/м3 | МДж/м3 | кВт⋅год/м3
1 | 94.3203 | 2.6082 | 0.6664 | 0.0913 | 0.1063 | 0.0006 | 0.0242 | 0.0192 | 0.0222 | 0.0115 | 2.034 | 0.0958 | 0.7078 | 8113.5952 | 33.97 | 9.4361 | 8990.1597 | 37.64 | 10.4556 | 11729.7221 | 49.11 | 13.6417
2 | [13 empty] | 8113.5952 | 33.97 | 9.4361 | 8990.1597 | 37.64 | 10.4556 | 11729.7221 | 49.11 | 13.6417
3 | [13 empty] | 8113.5952 | 33.97 | 9.4361 | 8990.1597 | 37.64 | 10.4556 | 11729.7221 | 49.11 | 13.6417
4 | [13 empty] | 8113.5952 | 33.97 | 9.4361 | 8990.1597 | 37.64 | 10.4556 | 11729.7221 | 49.11 | 13.6417
5 | [13 empty] | 8113.5952 | 33.97 | 9.4361 | 8990.1597 | 37.64 | 10.4556 | 11729.7221 | 49.11 | 13.6417
6 | [13 empty] | 8113.5952 | 33.97 | 9.4361 | 8990.1597 | 37.64 | 10.4556 | 11729.7221 | 49.11 | 13.6417
7 | [13 empty] | 8113.5952 | 33.97 | 9.4361 | 8990.1597 | 37.64 | 10.4556 | 11729.7221 | 49.11 | 13.6417
8 | 94.6242 | 2.4278 | 0.6013 | 0.082 | 0.094 | 0.0007 | 0.0226 | 0.018 | 0.0173 | 0.0092 | 2.0378 | 0.0651 | 0.705 | 8089.7106 | 33.87 | 9.4083 | 8966.2751 | 37.54 | 10.4278 | 11720.1683 | 49.07 | 13.6306
9 | [13 empty] | 8089.7106 | 33.87 | 9.4083 | 8966.2751 | 37.54 | 10.4278 | 11720.1683 | 49.07 | 13.6306
10 | [13 empty] | 8089.7106 | 33.87 | 9.4083 | 8966.2751 | 37.54 | 10.4278 | 11720.1683 | 49.07 | 13.6306
11 | [13 empty] | 8089.7106 | 33.87 | 9.4083 | 8966.2751 | 37.54 | 10.4278 | 11720.1683 | 49.07 | 13.6306
12 | [13 empty] | 8089.7106 | 33.87 | 9.4083 | 8966.2751 | 37.54 | 10.4278 | 11720.1683 | 49.07 | 13.6306
13 | [13 empty] | 8089.7106 | 33.87 | 9.4083 | 8966.2751 | 37.54 | 10.4278 | 11720.1683 | 49.07 | 13.6306
14 | [13 empty] | 8089.7106 | 33.87 | 9.4083 | 8966.2751 | 37.54 | 10.4278 | 11720.1683 | 49.07 | 13.6306
15 | 91.7844 | 3.4986 | 0.6748 | 0.0516 | 0.0771 | 0.0002 | 0.0215 | 0.0182 | 0.0209 | 0.0134 | 3.4946 | 0.3447 | 0.7219 | 8018.0569 | 33.57 | 9.325 | 8885.0675 | 37.2 | 10.3333 | 11476.5455 | 48.05 | 13.3472
16 | [13 empty] | 8018.0569 | 33.57 | 9.325 | 8885.0675 | 37.2 | 10.3333 | 11476.5455 | 48.05 | 13.3472
17 | [13 empty] | 8018.0569 | 33.57 | 9.325 | 8885.0675 | 37.2 | 10.3333 | 11476.5455 | 48.05 | 13.3472
18 | [13 empty] | 8018.0569 | 33.57 | 9.325 | 8885.0675 | 37.2 | 10.3333 | 11476.5455 | 48.05 | 13.3472
19 | [13 empty] | 8018.0569 | 33.57 | 9.325 | 8885.0675 | 37.2 | 10.3333 | 11476.5455 | 48.05 | 13.3472
20 | [13 empty] | 8018.0569 | 33.57 | 9.325 | 8885.0675 | 37.2 | 10.3333 | 11476.5455 | 48.05 | 13.3472
21 | [13 empty] | 8018.0569 | 33.57 | 9.325 | 8885.0675 | 37.2 | 10.3333 | 11476.5455 | 48.05 | 13.3472
22 | 91.9373 | 3.4733 | 0.9034 | 0.1148 | 0.1734 | 0.0003 | 0.0239 | 0.0209 | 0.0213 | 0.0064 | 2.9568 | 0.3682 | 0.725 | 8118.3721 | 33.99 | 9.4417 | 8992.5481 | 37.65 | 10.4583 | 11591.1915 | 48.53 | 13.4806
23 | [13 empty] | 8118.3721 | 33.99 | 9.4417 | 8992.5481 | 37.65 | 10.4583 | 11591.1915 | 48.53 | 13.4806
24 | [13 empty] | 8118.3721 | 33.99 | 9.4417 | 8992.5481 | 37.65 | 10.4583 | 11591.1915 | 48.53 | 13.4806
25 | [13 empty] | 8118.3721 | 33.99 | 9.4417 | 8992.5481 | 37.65 | 10.4583 | 11591.1915 | 48.53 | 13.4806
26 | [13 empty] | 8118.3721 | 33.99 | 9.4417 | 8992.5481 | 37.65 | 10.4583 | 11591.1915 | 48.53 | 13.4806
27 | [13 empty] | 8118.3721 | 33.99 | 9.4417 | 8992.5481 | 37.65 | 10.4583 | 11591.1915 | 48.53 | 13.4806
28 | [13 empty] | 8118.3721 | 33.99 | 9.4417 | 8992.5481 | 37.65 | 10.4583 | 11591.1915 | 48.53 | 13.4806
29
30
31
Рівень одоризації відповідає вимогам чинних нормативних документів | [13 empty] | 8086.6534 | 33.8572 | 9.4048 | 8960.2801 | 37.5149 | 10.4208
Середньозважене значення теплоти згоряння:
| Заступник начальника Сєвєродонецького ЛВУМГ | [8 empty] | Шморгун М.А. | [10 empty] | 2018-03-01
|  | Підрозділу підприємства, якому підпорядкована лабораторія | [8 empty] | прізвище | [5 empty] | підпис |  |  |  | дата
| Завідувач ВХАЛ | [8 empty] | Гоцанюк Т.О. | [10 empty] | 2018-03-01
|  | Лабораторія, де здійснювалось вимірювання газу | [8 empty] | прізвище | [5 empty] | підпис |  |  |  | дата
| Начальник служби ГВ і М | [8 empty] | Ісаєв В.С. | [10 empty] | 2018-03-01
|  | Підрозділу, відповідального за облік газу за маршрутом | [8 empty] | прізвище | [5 empty] | підпис |  |  |  | дата

## додаток
Додаток до Паспорту фізико-хімічних показників природного газу. Маршрут №632
Область | ГРС, прямий споживач | Cередньозважене значення вищої теплоти згоряння
|  | ккал/м³ | МДж/м³ | кВт*год./м³
Маршрут №632 |  | 8960.2801 | 37.5149 | 10.4208
Луганська | Новопсков | 8960.2801 | 37.5149 | 10.4208
Заступник начальника Сєвєродонецького ЛВУМГ |  | Шморгун М.А. |  |  | 2018-03-01
Підрозділу підприємства, якому підпорядкована лабораторія |  | прізвище |  | підпис | дата
Завідувач ВХАЛ |  | Гоцанюк Т.О. |  |  | 2018-03-01
Лабораторія, де здійснювалось вимірювання газу |  | прізвище |  | підпис | дата
Начальник служби ГВ і М |  | Ісаєв В.С. |  |  | 2018-03-01
Підрозділу, відповідального за облік газу за маршрутом |  | прізвище |  | підпис | дата