## паспорт
ПАТ "УКРТРАНСГАЗ" | [5 empty] | ПАСПОРТ ФІЗИКО-ХІМІЧНИХ ПОКАЗНИКІВ ПРИРОДНОГО ГАЗУ №648 | [18 empty] | Маршрут №648
УМГ "ХАРКІВТРАНСГАЗ" | [5 empty] | переданого Сєвєродонецьким ЛВУМГ та прийнятого ПАТ "Луганськгаз"
Сєвєродонецьке ЛВУМГ
Вимірювальна хіміко-аналітична лабораторія
по газопроводу "Луганськ-Лисичанськ-Рубіжне"
Свідоцтво № LC 041 від 13.06.2017р. чинне до 13.06.2022 р. | [20 empty] | за період з 01.02.2018р. по 28.02.2018р.
Число місяця | Компонентний склад, % мол. | [11 empty] | Фізико-хімічні показники газу обчислені на основі компонентного складу, 101,325 кПа | [9 empty] | Температура точки роси вологи (Р = 3.92 МПа), °С | Температура точки роси вуглеводнів, °С | Масова концентрація сірководню, г/м3 | Масова концентрація меркаптанової сірки, г/м3 | Маса механічних домішок, г/м3
[13 empty] | Густина абсолютна, кг/м3,при 20 ºС, | Температура вимірювання/згоряння при 20/25°С
| метан, С1 | етан, С2 | пропан, С3 | ізо-бутан, і-С4 | н-бутан, н-С4 | нео-пентан, нео-С5 | ізо-пентан, і-С5 | н-пентан, н-С5 | гексани та вищі, С6+ | кисень, О2 | азот, N2 | діоксид вуглецю, CО2 |  | Теплота згоряння нижча |  |  | Теплота згоряння вища |  |  | Число Воббе вище
[14 empty] | ккал/м3 | МДж/м3 | кВт⋅год/м3 | ккал/м3 | МДж/м3 | кВт⋅год/м3 | ккал/м3 | МДж/м3 | кВт⋅год/м3
1 | 89.6543 | 3.7222 | 1.351 | 0.1879 | 0.369 | 0.0092 | 0.0919 | 0.0819 | 0.1981 | 0.0077 | 3.4841 | 0.8427 | 0.753 | 8247.7311 | 34.5316 | 9.5921 | 9128.7858 | 38.2204 | 10.6168 | 11545.0704 | 48.3369 | 13.4269
2 | [13 empty] | 8247.7311 | 34.5316 | 9.5921 | 9128.7858 | 38.2204 | 10.6168 | 11545.0704 | 48.3369 | 13.4269
3 | [13 empty] | 8247.7311 | 34.5316 | 9.5921 | 9128.7858 | 38.2204 | 10.6168 | 11545.0704 | 48.3369 | 13.4269
4 | [13 empty] | 8247.7311 | 34.5316 | 9.5921 | 9128.7858 | 38.2204 | 10.6168 | 11545.0704 | 48.3369 | 13.4269
5 | [13 empty] | 8247.7311 | 34.5316 | 9.5921 | 9128.7858 | 38.2204 | 10.6168 | 11545.0704 | 48.3369 | 13.4269
6 | [13 empty] | 8247.7311 | 34.5316 | 9.5921 | 9128.7858 | 38.2204 | 10.6168 | 11545.0704 | 48.3369 | 13.4269
7 | [13 empty] | 8247.7311 | 34.5316 | 9.5921 | 9128.7858 | 38.2204 | 10.6168 | 11545.0704 | 48.3369 | 13.4269
8 | 89.4135 | 3.6845 | 1.3947 | 0.1778 | 0.3463 | 0.012 | 0.0941 | 0.0793 | 0.1013 | 0.0109 | 4.0152 | 0.6704 | 0.7506 | 8186.2999 | 34.2744 | 9.5207 | 9061.8612 | 37.9402 | 10.5389 | 11478.9817 | 48.0602 | 13.3501
9 | [13 empty] | 8186.2999 | 34.2744 | 9.5207 | 9061.8612 | 37.9402 | 10.5389 | 11478.9817 | 48.0602 | 13.3501
10 | [13 empty] | 8186.2999 | 34.2744 | 9.5207 | 9061.8612 | 37.9402 | 10.5389 | 11478.9817 | 48.0602 | 13.3501
11 | [13 empty] | 8186.2999 | 34.2744 | 9.5207 | 9061.8612 | 37.9402 | 10.5389 | 11478.9817 | 48.0602 | 13.3501
12 | [13 empty] | 8186.2999 | 34.2744 | 9.5207 | 9061.8612 | 37.9402 | 10.5389 | 11478.9817 | 48.0602 | 13.3501
13 | [13 empty] | 8186.2999 | 34.2744 | 9.5207 | 9061.8612 | 37.9402 | 10.5389 | 11478.9817 | 48.0602 | 13.3501
14 | [13 empty] | 8186.2999 | 34.2744 | 9.5207 | 9061.8612 | 37.9402 | 10.5389 | 11478.9817 | 48.0602 | 13.3501
15 | 89.7672 | 3.5984 | 1.3331 | 0.1722 | 0.3392 | 0.0032 | 0.0885 | 0.0749 | 0.113 | 0.0093 | 3.8549 | 0.6461 | 0.748 | 8184.7952 | 34.2681 | 9.5189 | 9060.8103 | 37.9358 | 10.5377 | 11497.9222 | 48.1395 | 13.3721
16 | [13 empty] | 8184.7952 | 34.2681 | 9.5189 | 9060.8103 | 37.9358 | 10.5377 | 11497.9222 | 48.1395 | 13.3721
17 | [13 empty] | 8184.7952 | 34.2681 | 9.5189 | 9060.8103 | 37.9358 | 10.5377 | 11497.9222 | 48.1395 | 13.3721
18 | [13 empty] | 8184.7952 | 34.2681 | 9.5189 | 9060.8103 | 37.9358 | 10.5377 | 11497.9222 | 48.1395 | 13.3721
19 | [13 empty] | 8184.7952 | 34.2681 | 9.5189 | 9060.8103 | 37.9358 | 10.5377 | 11497.9222 | 48.1395 | 13.3721
20 | [13 empty] | 8184.7952 | 34.2681 | 9.5189 | 9060.8103 | 37.9358 | 10.5377 | 11497.9222 | 48.1395 | 13.3721
21 | [13 empty] | 8184.7952 | 34.2681 | 9.5189 | 9060.8103 | 37.9358 | 10.5377 | 11497.9222 | 48.1395 | 13.3721
22 | 90.3543 | 3.7505 | 1.1916 | 0.128 | 0.273 | 0.0056 | 0.0556 | 0.0532 | 0.0843 | 0.008 | 3.6055 | 0.4904 | 0.7401 | 8167.0728 | 34.1939 | 9.4983 | 9043.0402 | 37.8614 | 10.5171 | 11536.042 | 48.2991 | 13.4164 |  |  | 0,0006 | 0,0019 | відсутні
23 | [13 empty] | 8167.0728 | 34.1939 | 9.4983 | 9043.0402 | 37.8614 | 10.5171 | 11536.042 | 48.2991 | 13.4164
24 | [13 empty] | 8167.0728 | 34.1939 | 9.4983 | 9043.0402 | 37.8614 | 10.5171 | 11536.042 | 48.2991 | 13.4164
25 | [13 empty] | 8167.0728 | 34.1939 | 9.4983 | 9043.0402 | 37.8614 | 10.5171 | 11536.042 | 48.2991 | 13.4164
26 | [13 empty] | 8167.0728 | 34.1939 | 9.4983 | 9043.0402 | 37.8614 | 10.5171 | 11536.042 | 48.2991 | 13.4164
27 | [13 empty] | 8167.0728 | 34.1939 | 9.4983 | 9043.0402 | 37.8614 | 10.5171 | 11536.042 | 48.2991 | 13.4164
28 | [13 empty] | 8167.0728 | 34.1939 | 9.4983 | 9043.0402 | 37.8614 | 10.5171 | 11536.042 | 48.2991 | 13.4164
29
30
31
Рівень одоризації відповідає вимогам чинних нормативних документів | [13 empty] | 8194.0863 | 34.307 | 9.5297 | 9071.1046 | 37.9789 | 10.5497
Середньозважене значення теплоти згоряння:
| Начальник Сєвєродонецького ЛВУМГ | [8 empty] | Головко Ю.О. | [10 empty] | 2018-03-01
|  | Підрозділу підприємства, якому підпорядкована лабораторія | [8 empty] | прізвище | [5 empty] | підпис |  |  |  | дата
| Інженер II кат. ВХАЛ | [8 empty] | Єрьоменко М.О. | [10 empty] | 2018-03-01
|  | Лабораторія, де здійснювалось вимірювання газу | [8 empty] | прізвище | [5 empty] | підпис |  |  |  | дата
| Начальник служби ГВ і М | [8 empty] | Ісаєв В.С. | [10 empty] | 2018-03-01
|  | Підрозділу, відповідального за облік газу за маршрутом | [8 empty] | прізвище | [5 empty] | підпис |  |  |  | дата

## додаток
Додаток до Паспорту фізико-хімічних показників природного газу. Маршрут №648
Область | ГРС, прямий споживач | Cередньозважене значення вищої теплоти згоряння
|  | ккал/м³ | МДж/м³ | кВт*год./м³
Маршрут №648 |  | 9071.1046 | 37.9789 | 10.5497
Луганська | Лисичанськ (місто) | 9071.1046 | 37.9789 | 10.5497
Начальник Сєвєродонецького ЛВУМГ |  | Головко Ю.О. |  |  | 2018-03-01
Підрозділу підприємства, якому підпорядкована лабораторія |  | прізвище |  | підпис | дата
Інженер II кат. ВХАЛ |  | Єрьоменко М.О. |  |  | 2018-03-01
Лабораторія, де здійснювалось вимірювання газу |  | прізвище |  | підпис | дата
Начальник служби ГВ і М |  | Ісаєв В.С. |  |  | 2018-03-01
Підрозділу, відповідального за облік газу за маршрутом |  | прізвище |  | підпис | дата