## паспорт
ПАТ "УКРТРАНСГАЗ" | [5 empty] | ПАСПОРТ ФІЗИКО-ХІМІЧНИХ ПОКАЗНИКІВ ПРИРОДНОГО ГАЗУ №650 | [18 empty] | Маршрут №650
УМГ "ХАРКІВТРАНСГАЗ" | [5 empty] | переданого Сєвєродонецьким ЛВУМГ та прийнятого ПАТ "Луганськгаз"
Сєвєродонецьке ЛВУМГ
Вимірювальна хіміко-аналітична лабораторія
по газопроводу "Ольховське ГКР-Луганська ГРС-2"
Свідоцтво № LC 041 від 13.06.2017р. чинне до 13.06.2022 р. | [20 empty] | за період з 01.02.2018р. по 28.02.2018р.
Число місяця | Компонентний склад, % мол. | [11 empty] | Фізико-хімічні показники газу обчислені на основі компонентного складу, 101,325 кПа | [9 empty] | Температура точки роси вологи (Р = 3.92 МПа), °С | Температура точки роси вуглеводнів, °С | Масова концентрація сірководню, г/м3 | Масова концентрація меркаптанової сірки, г/м3 | Маса механічних домішок, г/м3
[13 empty] | Густина абсолютна, кг/м3,при 20 ºС, | Температура вимірювання/згоряння при 20/25°С
| метан, С1 | етан, С2 | пропан, С3 | ізо-бутан, і-С4 | н-бутан, н-С4 | нео-пентан, нео-С5 | ізо-пентан, і-С5 | н-пентан, н-С5 | гексани та вищі, С6+ | кисень, О2 | азот, N2 | діоксид вуглецю, CО2 |  | Теплота згоряння нижча |  |  | Теплота згоряння вища |  |  | Число Воббе вище
[14 empty] | ккал/м3 | МДж/м3 | кВт⋅год/м3 | ккал/м3 | МДж/м3 | кВт⋅год/м3 | ккал/м3 | МДж/м3 | кВт⋅год/м3
1 | [13 empty] | 8065.826 | 33.77 | 9.3806 | 8935.2251 | 37.41 | 10.3917 | 11502.8185 | 48.16 | 13.3778
2 | [13 empty] | 8065.826 | 33.77 | 9.3806 | 8935.2251 | 37.41 | 10.3917 | 11502.8185 | 48.16 | 13.3778
3 | [13 empty] | 8065.826 | 33.77 | 9.3806 | 8935.2251 | 37.41 | 10.3917 | 11502.8185 | 48.16 | 13.3778
4 | [13 empty] | 8065.826 | 33.77 | 9.3806 | 8935.2251 | 37.41 | 10.3917 | 11502.8185 | 48.16 | 13.3778
5 | [13 empty] | 8065.826 | 33.77 | 9.3806 | 8935.2251 | 37.41 | 10.3917 | 11502.8185 | 48.16 | 13.3778
6 | [13 empty] | 8065.826 | 33.77 | 9.3806 | 8935.2251 | 37.41 | 10.3917 | 11502.8185 | 48.16 | 13.3778
7 | [13 empty] | 8065.826 | 33.77 | 9.3806 | 8935.2251 | 37.41 | 10.3917 | 11502.8185 | 48.16 | 13.3778
8 | [13 empty] | 8065.826 | 33.77 | 9.3806 | 8935.2251 | 37.41 | 10.3917 | 11502.8185 | 48.16 | 13.3778
9 | [13 empty] | 8065.826 | 33.77 | 9.3806 | 8935.2251 | 37.41 | 10.3917 | 11502.8185 | 48.16 | 13.3778
10 | [13 empty] | 8065.826 | 33.77 | 9.3806 | 8935.2251 | 37.41 | 10.3917 | 11502.8185 | 48.16 | 13.3778
11 | [13 empty] | 8065.826 | 33.77 | 9.3806 | 8935.2251 | 37.41 | 10.3917 | 11502.8185 | 48.16 | 13.3778
12 | 91.7669 | 2.918 | 0.8466 | 0.1264 | 0.194 | 0.002 | 0.0601 | 0.042 | 0.0804 | 0.0096 | 3.8838 | 0.0702 | 0.7259 | 8064.4885 | 33.7644 | 9.379 | 8933.6249 | 37.4033 | 10.3898 | 11507.6193 | 48.1801 | 13.3834 | -8.5 | -7.4
13 | [13 empty] | 8064.4885 | 33.7644 | 9.379 | 8933.6249 | 37.4033 | 10.3898 | 11507.6193 | 48.1801 | 13.3834
14 | [13 empty] | 8064.4885 | 33.7644 | 9.379 | 8933.6249 | 37.4033 | 10.3898 | 11507.6193 | 48.1801 | 13.3834
15 | [13 empty] | 8064.4885 | 33.7644 | 9.379 | 8933.6249 | 37.4033 | 10.3898 | 11507.6193 | 48.1801 | 13.3834
16 | [13 empty] | 8064.4885 | 33.7644 | 9.379 | 8933.6249 | 37.4033 | 10.3898 | 11507.6193 | 48.1801 | 13.3834
17 | [13 empty] | 8064.4885 | 33.7644 | 9.379 | 8933.6249 | 37.4033 | 10.3898 | 11507.6193 | 48.1801 | 13.3834
18 | [13 empty] | 8064.4885 | 33.7644 | 9.379 | 8933.6249 | 37.4033 | 10.3898 | 11507.6193 | 48.1801 | 13.3834
19 | [13 empty] | 8064.4885 | 33.7644 | 9.379 | 8933.6249 | 37.4033 | 10.3898 | 11507.6193 | 48.1801 | 13.3834
20 | [13 empty] | 8064.4885 | 33.7644 | 9.379 | 8933.6249 | 37.4033 | 10.3898 | 11507.6193 | 48.1801 | 13.3834
21 | 91.5482 | 3.0473 | 0.9408 | 0.1427 | 0.2223 | 0.0009 | 0.0696 | 0.0483 | 0.0792 | 0.0107 | 3.8089 | 0.0811 | 0.7286 | 8100.8409 | 33.9166 | 9.4213 | 8972.7478 | 37.5671 | 10.4353 | 11536.3764 | 48.3005 | 13.4168 | -8.9 | -5.4 | 0,0003 | 0,0006 | відсутні
22 | [13 empty] | 8100.8409 | 33.9166 | 9.4213 | 8972.7478 | 37.5671 | 10.4353 | 11536.3764 | 48.3005 | 13.4168
23 | [13 empty] | 8100.8409 | 33.9166 | 9.4213 | 8972.7478 | 37.5671 | 10.4353 | 11536.3764 | 48.3005 | 13.4168
24 | [13 empty] | 8100.8409 | 33.9166 | 9.4213 | 8972.7478 | 37.5671 | 10.4353 | 11536.3764 | 48.3005 | 13.4168
25 | [13 empty] | 8100.8409 | 33.9166 | 9.4213 | 8972.7478 | 37.5671 | 10.4353 | 11536.3764 | 48.3005 | 13.4168
26 | [13 empty] | 8100.8409 | 33.9166 | 9.4213 | 8972.7478 | 37.5671 | 10.4353 | 11536.3764 | 48.3005 | 13.4168
27 | [13 empty] | 8100.8409 | 33.9166 | 9.4213 | 8972.7478 | 37.5671 | 10.4353 | 11536.3764 | 48.3005 | 13.4168
28 | [13 empty] | 8100.8409 | 33.9166 | 9.4213 | 8972.7478 | 37.5671 | 10.4353 | 11536.3764 | 48.3005 | 13.4168
29
30
31
Рівень одоризації відповідає вимогам чинних нормативних документів | [13 empty] | 8076.9085 | 33.8164 | 9.3934 | 8947.048 | 37.4595 | 10.4054
Середньозважене значення теплоти згоряння:
| Начальник Сєвєродонецького ЛВУМГ | [8 empty] | Головко Ю.О. | [10 empty] | 2018-03-01
|  | Підрозділу підприємства, якому підпорядкована лабораторія | [8 empty] | прізвище | [5 empty] | підпис |  |  |  | дата
| Інженер II кат. ВХАЛ | [8 empty] | Єрьоменко М.О. | [10 empty] | 2018-03-01
|  | Лабораторія, де здійснювалось вимірювання газу | [8 empty] | прізвище | [5 empty] | підпис |  |  |  | дата
| Начальник служби ГВ і М | [8 empty] | Ісаєв В.С. | [10 empty] | 2018-03-01
|  | Підрозділу, відповідального за облік газу за маршрутом | [8 empty] | прізвище | [5 empty] | підпис |  |  |  | дата

## додаток
Додаток до Паспорту фізико-хімічних показників природного газу. Маршрут №650
Область | ГРС, прямий споживач | Cередньозважене значення вищої теплоти згоряння
|  | ккал/м³ | МДж/м³ | кВт*год./м³
Маршрут №650 |  | 8947.048 | 37.4595 | 10.4054
Луганська | Ст.Луганська | 8947.048 | 37.4595 | 10.4054
Начальник Сєвєродонецького ЛВУМГ |  | Головко Ю.О. |  |  | 2018-03-01
Підрозділу підприємства, якому підпорядкована лабораторія |  | прізвище |  | підпис | дата
Інженер II кат. ВХАЛ |  | Єрьоменко М.О. |  |  | 2018-03-01
Лабораторія, де здійснювалось вимірювання газу |  | прізвище |  | підпис | дата
Начальник служби ГВ і М |  | Ісаєв В.С. |  |  | 2018-03-01
Підрозділу, відповідального за облік газу за маршрутом |  | прізвище |  | підпис | дата