## паспорт
ПАТ "УКРТРАНСГАЗ" | [5 empty] | ПАСПОРТ ФІЗИКО-ХІМІЧНИХ ПОКАЗНИКІВ ПРИРОДНОГО ГАЗУ №689 | [18 empty] | Маршрут №689
УМГ "ХАРКІВТРАНСГАЗ" | [5 empty] | переданого Сєвєродонецьким ЛВУМГ та прийнятого ПрАТ "АЗОТ"
Сєвєродонецьке ЛВУМГ
Вимірювальна хіміко-аналітична лабораторія
по газопроводу "Луганськ-Лисичанськ-Рубіжне"
Свідоцтво № LC 041 від 13.06.2017р. чинне до 13.06.2022 р. | [20 empty] | за період з 01.02.2018р. по 28.02.2018р.
Число місяця | Компонентний склад, % мол. | [11 empty] | Фізико-хімічні показники газу обчислені на основі компонентного складу, 101,325 кПа | [9 empty] | Температура точки роси вологи (Р = 3.92 МПа), °С | Температура точки роси вуглеводнів, °С | Масова концентрація сірководню, г/м3 | Масова концентрація меркаптанової сірки, г/м3 | Маса механічних домішок, г/м3
[13 empty] | Густина абсолютна, кг/м3,при 20 ºС, | Температура вимірювання/згоряння при 20/25°С
| метан, С1 | етан, С2 | пропан, С3 | ізо-бутан, і-С4 | н-бутан, н-С4 | нео-пентан, нео-С5 | ізо-пентан, і-С5 | н-пентан, н-С5 | гексани та вищі, С6+ | кисень, О2 | азот, N2 | діоксид вуглецю, CО2 |  | Теплота згоряння нижча |  |  | Теплота згоряння вища |  |  | Число Воббе вище
[14 empty] | ккал/м3 | МДж/м3 | кВт⋅год/м3 | ккал/м3 | МДж/м3 | кВт⋅год/м3 | ккал/м3 | МДж/м3 | кВт⋅год/м3
1 | [13 empty] | 8122.5281 | 34.0074 | 9.4465 | 9002.8663 | 37.6932 | 10.4703 | 11783.7252 | 49.3361 | 13.7045
2 | [13 empty] | 8122.5281 | 34.0074 | 9.4465 | 9002.8663 | 37.6932 | 10.4703 | 11783.7252 | 49.3361 | 13.7045
3 | [13 empty] | 8122.5281 | 34.0074 | 9.4465 | 9002.8663 | 37.6932 | 10.4703 | 11783.7252 | 49.3361 | 13.7045
4 | [13 empty] | 8122.5281 | 34.0074 | 9.4465 | 9002.8663 | 37.6932 | 10.4703 | 11783.7252 | 49.3361 | 13.7045
5 | [13 empty] | 8122.5281 | 34.0074 | 9.4465 | 9002.8663 | 37.6932 | 10.4703 | 11783.7252 | 49.3361 | 13.7045
6 | 94.3695 | 2.4873 | 0.6221 | 0.0834 | 0.101 | 0.0034 | 0.0292 | 0.0202 | 0.0485 | 0.0098 | 2.1224 | 0.1032 | 0.7078 | 8100.3632 | 33.9146 | 9.4207 | 8977.3814 | 37.5865 | 10.4407 | 11710.6145 | 49.03 | 13.6194
7 | [13 empty] | 8100.3632 | 33.9146 | 9.4207 | 8977.3814 | 37.5865 | 10.4407 | 11710.6145 | 49.03 | 13.6194
8 | [13 empty] | 8100.3632 | 33.9146 | 9.4207 | 8977.3814 | 37.5865 | 10.4407 | 11710.6145 | 49.03 | 13.6194
9 | [13 empty] | 8100.3632 | 33.9146 | 9.4207 | 8977.3814 | 37.5865 | 10.4407 | 11710.6145 | 49.03 | 13.6194
10 | [13 empty] | 8100.3632 | 33.9146 | 9.4207 | 8977.3814 | 37.5865 | 10.4407 | 11710.6145 | 49.03 | 13.6194
11 | [13 empty] | 8100.3632 | 33.9146 | 9.4207 | 8977.3814 | 37.5865 | 10.4407 | 11710.6145 | 49.03 | 13.6194
12 | [13 empty] | 8100.3632 | 33.9146 | 9.4207 | 8977.3814 | 37.5865 | 10.4407 | 11710.6145 | 49.03 | 13.6194
13 | 91.688 | 3.5064 | 0.7527 | 0.067 | 0.1016 | 0.0013 | 0.0267 | 0.0235 | 0.0488 | 0.0091 | 3.4002 | 0.3747 | 0.7246 | 8053.3583 | 33.7178 | 9.3661 | 8922.208 | 37.3555 | 10.3765 | 11503.5351 | 48.163 | 13.3786 |  |  | 0,001 | 0,0008 | відсутні
14 | [13 empty] | 8053.3583 | 33.7178 | 9.3661 | 8922.208 | 37.3555 | 10.3765 | 11503.5351 | 48.163 | 13.3786
15 | [13 empty] | 8053.3583 | 33.7178 | 9.3661 | 8922.208 | 37.3555 | 10.3765 | 11503.5351 | 48.163 | 13.3786
16 | [13 empty] | 8053.3583 | 33.7178 | 9.3661 | 8922.208 | 37.3555 | 10.3765 | 11503.5351 | 48.163 | 13.3786
17 | [13 empty] | 8053.3583 | 33.7178 | 9.3661 | 8922.208 | 37.3555 | 10.3765 | 11503.5351 | 48.163 | 13.3786
18 | [13 empty] | 8053.3583 | 33.7178 | 9.3661 | 8922.208 | 37.3555 | 10.3765 | 11503.5351 | 48.163 | 13.3786
19 | [13 empty] | 8053.3583 | 33.7178 | 9.3661 | 8922.208 | 37.3555 | 10.3765 | 11503.5351 | 48.163 | 13.3786
20 | 92.0454 | 3.5539 | 0.7931 | 0.0761 | 0.1125 | 0.0006 | 0.0252 | 0.0216 | 0.0345 | 0.0111 | 2.9395 | 0.3865 | 0.723 | 8095.4191 | 33.8939 | 9.415 | 8968.6397 | 37.5499 | 10.4305 | 11575.7621 | 48.4654 | 13.4626
21 | [13 empty] | 8095.4191 | 33.8939 | 9.415 | 8968.6397 | 37.5499 | 10.4305 | 11575.7621 | 48.4654 | 13.4626
22 | 91.8085 | 3.4865 | 0.9441 | 0.1125 | 0.182 | 0.0016 | 0.0471 | 0.036 | 0.0621 | 0.0101 | 2.7856 | 0.5239 | 0.7288 | 8148.7056 | 34.117 | 9.4769 | 9025.7955 | 37.7892 | 10.497 | 11603.3966 | 48.5811 | 13.4948
23 | [13 empty] | 8148.7056 | 34.117 | 9.4769 | 9025.7955 | 37.7892 | 10.497 | 11603.3966 | 48.5811 | 13.4948
24 | [13 empty] | 8148.7056 | 34.117 | 9.4769 | 9025.7955 | 37.7892 | 10.497 | 11603.3966 | 48.5811 | 13.4948
25 | [13 empty] | 8148.7056 | 34.117 | 9.4769 | 9025.7955 | 37.7892 | 10.497 | 11603.3966 | 48.5811 | 13.4948
26 | [13 empty] | 8148.7056 | 34.117 | 9.4769 | 9025.7955 | 37.7892 | 10.497 | 11603.3966 | 48.5811 | 13.4948
27 | 91.0942 | 3.8217 | 0.936 | 0.0985 | 0.1493 | 0.0012 | 0.019 | 0.017 | 0.0444 | 0.0095 | 3.2839 | 0.5253 | 0.7307 | 8102.9188 | 33.9253 | 9.4237 | 8975.184 | 37.5773 | 10.4381 | 11523.2876 | 48.2457 | 13.4016
28 | [13 empty] | 8102.9188 | 33.9253 | 9.4237 | 8975.184 | 37.5773 | 10.4381 | 11523.2876 | 48.2457 | 13.4016
29
30
31
Рівень одоризації відповідає вимогам чинних нормативних документів | [13 empty] | 8101.7724 | 33.9205 | 9.4224 | 8977.047 | 37.5851 | 10.4403
Середньозважене значення теплоти згоряння:
| Начальник Сєвєродонецького ЛВУМГ | [8 empty] | Головко Ю.О. | [10 empty] | 2018-03-01
|  | Підрозділу підприємства, якому підпорядкована лабораторія | [8 empty] | прізвище | [5 empty] | підпис |  |  |  | дата
| Інженер II кат. ВХАЛ | [8 empty] | Єрьоменко М.О. | [10 empty] | 2018-03-01
|  | Лабораторія, де здійснювалось вимірювання газу | [8 empty] | прізвище | [5 empty] | підпис |  |  |  | дата
| Начальник служби ГВ і М | [8 empty] | Ісаєв В.С. | [10 empty] | 2018-03-01
|  | Підрозділу, відповідального за облік газу за маршрутом | [8 empty] | прізвище | [5 empty] | підпис |  |  |  | дата

## додаток
Додаток до Паспорту фізико-хімічних показників природного газу. Маршрут №689
Область | ГРС, прямий споживач | Cередньозважене значення вищої теплоти згоряння
|  | ккал/м³ | МДж/м³ | кВт*год./м³
Маршрут №689 |  | 8977.047 | 37.5851 | 10.4403
Луганська | м.Сєвєродонецьк | 8977.047 | 37.5851 | 10.4403
Начальник Сєвєродонецького ЛВУМГ |  | Головко Ю.О. |  |  | 2018-03-01
Підрозділу підприємства, якому підпорядкована лабораторія |  | прізвище |  | підпис | дата
Інженер II кат. ВХАЛ |  | Єрьоменко М.О. |  |  | 2018-03-01
Лабораторія, де здійснювалось вимірювання газу |  | прізвище |  | підпис | дата
Начальник служби ГВ і М |  | Ісаєв В.С. |  |  | 2018-03-01
Підрозділу, відповідального за облік газу за маршрутом |  | прізвище |  | підпис | дата