## паспорт
ПАТ "УКРТРАНСГАЗ" | [5 empty] | ПАСПОРТ ФІЗИКО-ХІМІЧНИХ ПОКАЗНИКІВ ПРИРОДНОГО ГАЗУ №202 | [18 empty] | Маршрут №202
УМГ "ЛЬВІВТРАНСГАЗ" | [5 empty] | переданого Опарським ВУПЗГ та прийнятого Дрогобицьким відділенням ПАТ "Львівгаз"
Опарське ВУПЗГ
Вимірювальна хіміко-аналітична лабораторія
по газопроводу "Іваники-Пукеничі"
Свідоцтво №РЛ 153/15 чинне до 14.12.2020 р. | [20 empty] | за період з 01.02.2018р. по 28.02.2018р.
Число місяця | Компонентний склад, % мол. | [11 empty] | Фізико-хімічні показники газу обчислені на основі компонентного складу, 101,325 кПа | [9 empty] | Температура точки роси вологи (Р = 3.92 МПа), °С | Температура точки роси вуглеводнів, °С | Масова концентрація сірководню, г/м3 | Масова концентрація меркаптанової сірки, г/м3 | Маса механічних домішок, г/м3
[13 empty] | Густина абсолютна, кг/м3,при 20 ºС, | Температура вимірювання/згоряння при 20/25°С
| метан, С1 | етан, С2 | пропан, С3 | ізо-бутан, і-С4 | н-бутан, н-С4 | нео-пентан, нео-С5 | ізо-пентан, і-С5 | н-пентан, н-С5 | гексани та вищі, С6+ | кисень, О2 | азот, N2 | діоксид вуглецю, CО2 |  | Теплота згоряння нижча |  |  | Теплота згоряння вища |  |  | Число Воббе вище
[14 empty] | ккал/м3 | МДж/м3 | кВт⋅год/м3 | ккал/м3 | МДж/м3 | кВт⋅год/м3 | ккал/м3 | МДж/м3 | кВт⋅год/м3
1 | [13 empty] | 8213.9105 | 34.39 | 9.5528 | 9102.4172 | 38.11 | 10.5861 | 11911.245 | 49.87 | 13.8528
2 | [13 empty] | 8213.9105 | 34.39 | 9.5528 | 9102.4172 | 38.11 | 10.5861 | 11911.245 | 49.87 | 13.8528
3 | [13 empty] | 8213.9105 | 34.39 | 9.5528 | 9102.4172 | 38.11 | 10.5861 | 11911.245 | 49.87 | 13.8528
4 | [13 empty] | 8213.9105 | 34.39 | 9.5528 | 9102.4172 | 38.11 | 10.5861 | 11911.245 | 49.87 | 13.8528
5 | [13 empty] | 8213.9105 | 34.39 | 9.5528 | 9102.4172 | 38.11 | 10.5861 | 11911.245 | 49.87 | 13.8528
6 | 95.7589 | 2.1883 | 0.7455 | 0.1284 | 0.1427 | 0.0016 | 0.0373 | 0.0247 | 0.0101 | 0.0055 | 0.7988 | 0.1582 | 0.7022 | 8254.5143 | 34.56 | 9.6 | 9095.2519 | 38.08 | 10.5778 | 11911.245 | 49.87 | 13.8528 | 11 | -4.6
7 | [13 empty] | 8254.5143 | 34.56 | 9.6 | 9095.2519 | 38.08 | 10.5778 | 11911.245 | 49.87 | 13.8528
8 | [13 empty] | 8254.5143 | 34.56 | 9.6 | 9095.2519 | 38.08 | 10.5778 | 11911.245 | 49.87 | 13.8528
9 | [13 empty] | 8254.5143 | 34.56 | 9.6 | 9095.2519 | 38.08 | 10.5778 | 11911.245 | 49.87 | 13.8528
10 | [13 empty] | 8254.5143 | 34.56 | 9.6 | 9095.2519 | 38.08 | 10.5778 | 11911.245 | 49.87 | 13.8528
11 | [13 empty] | 8254.5143 | 34.56 | 9.6 | 9095.2519 | 38.08 | 10.5778 | 11911.245 | 49.87 | 13.8528
12 | [13 empty] | 8254.5143 | 34.56 | 9.6 | 9095.2519 | 38.08 | 10.5778 | 11911.245 | 49.87 | 13.8528
13 | 95.7716 | 2.1171 | 0.7335 | 0.1321 | 0.1521 | 0.0017 | 0.0464 | 0.0318 | 0.0069 | 0.0078 | 0.8387 | 0.1603 | 0.7024 | 8201.9682 | 34.34 | 9.5389 | 9090.475 | 38.06 | 10.5722 | 11901.6912 | 49.83 | 13.8417 | 12.6 | -2.8 |  |  | не виявл
14 | [13 empty] | 8201.9682 | 34.34 | 9.5389 | 9090.475 | 38.06 | 10.5722 | 11901.6912 | 49.83 | 13.8417
15 | [13 empty] | 8201.9682 | 34.34 | 9.5389 | 9090.475 | 38.06 | 10.5722 | 11901.6912 | 49.83 | 13.8417
16 | [13 empty] | 8201.9682 | 34.34 | 9.5389 | 9090.475 | 38.06 | 10.5722 | 11901.6912 | 49.83 | 13.8417
17 | [13 empty] | 8201.9682 | 34.34 | 9.5389 | 9090.475 | 38.06 | 10.5722 | 11901.6912 | 49.83 | 13.8417
18 | [13 empty] | 8201.9682 | 34.34 | 9.5389 | 9090.475 | 38.06 | 10.5722 | 11901.6912 | 49.83 | 13.8417
19 | [13 empty] | 8201.9682 | 34.34 | 9.5389 | 9090.475 | 38.06 | 10.5722 | 11901.6912 | 49.83 | 13.8417
20 | 95.8129 | 2.0687 | 0.7245 | 0.1316 | 0.1513 | 0.001 | 0.0458 | 0.0332 | 0.0236 | 0.006 | 0.8396 | 0.1618 | 0.7025 | 8201.9682 | 34.34 | 9.5389 | 9090.475 | 38.06 | 10.5722 | 11904.0797 | 49.84 | 13.8444 | 12.3 | -2.6 | <0,0001 | <0,0002
21 | [13 empty] | 8201.9682 | 34.34 | 9.5389 | 9090.475 | 38.06 | 10.5722 | 11904.0797 | 49.84 | 13.8444
22 | [13 empty] | 8201.9682 | 34.34 | 9.5389 | 9090.475 | 38.06 | 10.5722 | 11904.0797 | 49.84 | 13.8444
23 | [13 empty] | 8201.9682 | 34.34 | 9.5389 | 9090.475 | 38.06 | 10.5722 | 11904.0797 | 49.84 | 13.8444
24 | [13 empty] | 8201.9682 | 34.34 | 9.5389 | 9090.475 | 38.06 | 10.5722 | 11904.0797 | 49.84 | 13.8444
25 | [13 empty] | 8201.9682 | 34.34 | 9.5389 | 9090.475 | 38.06 | 10.5722 | 11904.0797 | 49.84 | 13.8444
26 | [13 empty] | 8201.9682 | 34.34 | 9.5389 | 9090.475 | 38.06 | 10.5722 | 11904.0797 | 49.84 | 13.8444
27 | 94.5136 | 2.6369 | 0.8095 | 0.1276 | 0.1615 | 0.0006 | 0.0537 | 0.0421 | 0.1135 | 0.0054 | 1.0125 | 0.5231 | 0.715 | 8237.7951 | 34.49 | 9.5806 | 9128.6903 | 38.22 | 10.6167 | 11846.7566 | 49.6 | 13.7778 | 11.7 | -3
28 | [13 empty] | 8237.7951 | 34.49 | 9.5806 | 9128.6903 | 38.22 | 10.6167 | 11846.7566 | 49.6 | 13.7778
29
30
31
Рівень одоризації відповідає вимогам чинних нормативних документів | [13 empty] | 8220.3116 | 34.4168 | 9.5602 | 9097.0432 | 38.0875 | 10.5799
Середньозважене значення теплоти згоряння:
| Начальник Опарського ВУПЗГ | [8 empty] | Біляк І.Б. | [10 empty] | 2018-03-01
|  | Підрозділу підприємства, якому підпорядкована лабораторія | [8 empty] | прізвище | [5 empty] | підпис |  |  |  | дата
| Технік-лаборант ІІ кат | [8 empty] | Гнатків О.Б. | [10 empty] | 2018-03-01
|  | Лабораторія, де здійснювалось вимірювання газу | [8 empty] | прізвище | [5 empty] | підпис |  |  |  | дата
| Інженер з метрології ІІ кат | [8 empty] | Кушнір В.О. | [10 empty] | 2018-03-01
|  | Підрозділу, відповідального за облік газу за маршрутом | [8 empty] | прізвище | [5 empty] | підпис |  |  |  | дата

## додаток
Додаток до Паспорту фізико-хімічних показників природного газу. Маршрут №202
Область | ГРС, прямий споживач | Cередньозважене значення вищої теплоти згоряння
|  | ккал/м³ | МДж/м³ | кВт*год./м³
Маршрут №202 |  | 9097.0432 | 38.0875 | 10.5799
Львівська | Трускавець | 9097.0432 | 38.0875 | 10.5799
Львівська | Уличне | 9097.0193 | 38.0874 | 10.5798
Начальник Опарського ВУПЗГ |  | Біляк І.Б. |  |  | 2018-03-01
Підрозділу підприємства, якому підпорядкована лабораторія |  | прізвище |  | підпис | дата
Технік-лаборант ІІ кат |  | Гнатків О.Б. |  |  | 2018-03-01
Лабораторія, де здійснювалось вимірювання газу |  | прізвище |  | підпис | дата
Інженер з метрології ІІ кат |  | Кушнір В.О. |  |  | 2018-03-01
Підрозділу, відповідального за облік газу за маршрутом |  | прізвище |  | підпис | дата