## паспорт
ПАТ "УКРТРАНСГАЗ" | [5 empty] | ПАСПОРТ ФІЗИКО-ХІМІЧНИХ ПОКАЗНИКІВ ПРИРОДНОГО ГАЗУ №205 | [18 empty] | Маршрут №205
УМГ "ЛЬВІВТРАНСГАЗ" | [5 empty] | переданого Бібрським ЛВУМГ та прийнятого ПАТ "Львівгаз"
Комарнівський п/м Бібрське ЛВУМГ
Вимірювальна хіміко-аналітична лабораторія
по газопроводу "Комарно-Дроздовичі" (Ду 500)
Свідоцтво № РЛ 157/15 чинне до 14.12.2020 р. | [20 empty] | за період з 01.02.2018р. по 28.02.2018р.
Число місяця | Компонентний склад, % мол. | [11 empty] | Фізико-хімічні показники газу обчислені на основі компонентного складу, 101,325 кПа | [9 empty] | Температура точки роси вологи (Р = 3.92 МПа), °С | Температура точки роси вуглеводнів, °С | Масова концентрація сірководню, г/м3 | Масова концентрація меркаптанової сірки, г/м3 | Маса механічних домішок, г/м3
[13 empty] | Густина абсолютна, кг/м3,при 20 ºС, | Температура вимірювання/згоряння при 20/25°С
| метан, С1 | етан, С2 | пропан, С3 | ізо-бутан, і-С4 | н-бутан, н-С4 | нео-пентан, нео-С5 | ізо-пентан, і-С5 | н-пентан, н-С5 | гексани та вищі, С6+ | кисень, О2 | азот, N2 | діоксид вуглецю, CО2 |  | Теплота згоряння нижча |  |  | Теплота згоряння вища |  |  | Число Воббе вище
[14 empty] | ккал/м3 | МДж/м3 | кВт⋅год/м3 | ккал/м3 | МДж/м3 | кВт⋅год/м3 | ккал/м3 | МДж/м3 | кВт⋅год/м3
1 | [13 empty] | 8216.299 | 34.4 | 9.5556 | 9107.1942 | 38.13 | 10.5917 | 11758.3837 | 49.23 | 13.675
2 | [13 empty] | 8216.299 | 34.4 | 9.5556 | 9107.1942 | 38.13 | 10.5917 | 11758.3837 | 49.23 | 13.675
3 | [13 empty] | 8216.299 | 34.4 | 9.5556 | 9107.1942 | 38.13 | 10.5917 | 11758.3837 | 49.23 | 13.675
4 | [13 empty] | 8216.299 | 34.4 | 9.5556 | 9107.1942 | 38.13 | 10.5917 | 11758.3837 | 49.23 | 13.675
5 | 93.4904 | 3.2507 | 0.8662 | 0.1152 | 0.148 | 0.0022 | 0.0386 | 0.0301 | 0.0441 | 0.0041 | 1.0978 | 0.9127 | 0.7212 | 8213.9105 | 34.39 | 9.5528 | 9104.8057 | 38.12 | 10.5889 | 11765.549 | 49.26 | 13.6833
6 | [13 empty] | 8213.9105 | 34.39 | 9.5528 | 9104.8057 | 38.12 | 10.5889 | 11765.549 | 49.26 | 13.6833
7 | [13 empty] | 8213.9105 | 34.39 | 9.5528 | 9104.8057 | 38.12 | 10.5889 | 11765.549 | 49.26 | 13.6833
8 | [13 empty] | 8213.9105 | 34.39 | 9.5528 | 9104.8057 | 38.12 | 10.5889 | 11765.549 | 49.26 | 13.6833
9 | [13 empty] | 8213.9105 | 34.39 | 9.5528 | 9104.8057 | 38.12 | 10.5889 | 11765.549 | 49.26 | 13.6833
10 | [13 empty] | 8213.9105 | 34.39 | 9.5528 | 9104.8057 | 38.12 | 10.5889 | 11765.549 | 49.26 | 13.6833
11 | [13 empty] | 8213.9105 | 34.39 | 9.5528 | 9104.8057 | 38.12 | 10.5889 | 11765.549 | 49.26 | 13.6833
12 | 93.7772 | 3.1216 | 0.8495 | 0.1134 | 0.1432 | 0.0021 | 0.0367 | 0.029 | 0.0402 | 0.0027 | 1.0388 | 0.8457 | 0.7188 | 8211.522 | 34.38 | 9.55 | 9102.4172 | 38.11 | 10.5861 | 11782.2682 | 49.33 | 13.7028
13 | [13 empty] | 8211.522 | 34.38 | 9.55 | 9102.4172 | 38.11 | 10.5861 | 11782.2682 | 49.33 | 13.7028
14 | [13 empty] | 8211.522 | 34.38 | 9.55 | 9102.4172 | 38.11 | 10.5861 | 11782.2682 | 49.33 | 13.7028
15 | [13 empty] | 8211.522 | 34.38 | 9.55 | 9102.4172 | 38.11 | 10.5861 | 11782.2682 | 49.33 | 13.7028
16 | [13 empty] | 8211.522 | 34.38 | 9.55 | 9102.4172 | 38.11 | 10.5861 | 11782.2682 | 49.33 | 13.7028
17 | [13 empty] | 8211.522 | 34.38 | 9.55 | 9102.4172 | 38.11 | 10.5861 | 11782.2682 | 49.33 | 13.7028
18 | [13 empty] | 8211.522 | 34.38 | 9.55 | 9102.4172 | 38.11 | 10.5861 | 11782.2682 | 49.33 | 13.7028
19 | 93.9901 | 3.0052 | 0.8116 | 0.1098 | 0.1372 | 0.002 | 0.0352 | 0.0277 | 0.0402 | 0.0047 | 1.0265 | 0.8098 | 0.717 | 8199.5797 | 34.33 | 9.5361 | 9090.475 | 38.06 | 10.5722 | 11782.2682 | 49.33 | 13.7028 | -8.4 |  | 0.0001 | 0.0002 | не виявл.
20 | [13 empty] | 8199.5797 | 34.33 | 9.5361 | 9090.475 | 38.06 | 10.5722 | 11782.2682 | 49.33 | 13.7028
21 | [13 empty] | 8199.5797 | 34.33 | 9.5361 | 9090.475 | 38.06 | 10.5722 | 11782.2682 | 49.33 | 13.7028
22 | [13 empty] | 8199.5797 | 34.33 | 9.5361 | 9090.475 | 38.06 | 10.5722 | 11782.2682 | 49.33 | 13.7028
23 | [13 empty] | 8199.5797 | 34.33 | 9.5361 | 9090.475 | 38.06 | 10.5722 | 11782.2682 | 49.33 | 13.7028
24 | [13 empty] | 8199.5797 | 34.33 | 9.5361 | 9090.475 | 38.06 | 10.5722 | 11782.2682 | 49.33 | 13.7028
25 | [13 empty] | 8199.5797 | 34.33 | 9.5361 | 9090.475 | 38.06 | 10.5722 | 11782.2682 | 49.33 | 13.7028
26 | 93.6762 | 3.1902 | 0.8652 | 0.117 | 0.1468 | 0.0022 | 0.0375 | 0.0294 | 0.0419 | 0.0028 | 1.0555 | 0.8353 | 0.7196 | 8218.6874 | 34.41 | 9.5583 | 9109.5826 | 38.14 | 10.5944 | 11787.0452 | 49.35 | 13.7083
27 | [13 empty] | 8218.6874 | 34.41 | 9.5583 | 9109.5826 | 38.14 | 10.5944 | 11787.0452 | 49.35 | 13.7083
28 | [13 empty] | 8218.6874 | 34.41 | 9.5583 | 9109.5826 | 38.14 | 10.5944 | 11787.0452 | 49.35 | 13.7083
29
30
31
Рівень одоризації відповідає вимогам чинних нормативних документів | [13 empty] | 8210.5189 | 34.3758 | 9.5488 | 9101.4141 | 38.1058 | 10.5849
Середньозважене значення теплоти згоряння:
| Начальник Бібрського ЛВУМГ | [8 empty] | Саловський Б.Й. | [10 empty] | 2018-03-01
|  | Підрозділу підприємства, якому підпорядкована лабораторія | [8 empty] | прізвище | [5 empty] | підпис |  |  |  | дата
| Хімік ВХАЛ | [8 empty] | Іваненко О.С. | [10 empty] | 2018-03-01
|  | Лабораторія, де здійснювалось вимірювання газу | [8 empty] | прізвище | [5 empty] | підпис |  |  |  | дата
| Начальник служби ГВ і М | [8 empty] | Кузьмін Т.Б. | [10 empty] | 2018-03-01
|  | Підрозділу, відповідального за облік газу за маршрутом | [8 empty] | прізвище | [5 empty] | підпис |  |  |  | дата

## додаток
Додаток до Паспорту фізико-хімічних показників природного газу. Маршрут №205
Область | ГРС, прямий споживач | Cередньозважене значення вищої теплоти згоряння
|  | ккал/м³ | МДж/м³ | кВт*год./м³
Маршрут №205 |  | 9101.4141 | 38.1058 | 10.5849
Львівська | Бабине | 9101.4857 | 38.1061 | 10.585
Львівська | Воютичі | 9101.4619 | 38.106 | 10.585
Львівська | Коропуж (Городецьке УЕГГ) | 9101.4619 | 38.106 | 10.585
Львівська | Луки | 9101.4857 | 38.1061 | 10.585
Львівська | Лютовиська | 9101.438 | 38.1059 | 10.585
Львівська | Міженець | 9101.4619 | 38.106 | 10.585
Львівська | Рудки (Самбірське УЕГГ) | 9101.4141 | 38.1058 | 10.5849
Львівська | Ст.Самбір | 9101.4141 | 38.1058 | 10.5849
Львівська | Турка | 9101.3902 | 38.1057 | 10.5849
Львівська | Хирів | 9101.2469 | 38.1051 | 10.5848
Начальник Бібрського ЛВУМГ |  | Саловський Б.Й. |  |  | 2018-03-01
Підрозділу підприємства, якому підпорядкована лабораторія |  | прізвище |  | підпис | дата
Хімік ВХАЛ |  | Іваненко О.С. |  |  | 2018-03-01
Лабораторія, де здійснювалось вимірювання газу |  | прізвище |  | підпис | дата
Начальник служби ГВ і М |  | Кузьмін Т.Б. |  |  | 2018-03-01
Підрозділу, відповідального за облік газу за маршрутом |  | прізвище |  | підпис | дата