## паспорт
ПАТ "УКРТРАНСГАЗ" | [5 empty] | ПАСПОРТ ФІЗИКО-ХІМІЧНИХ ПОКАЗНИКІВ ПРИРОДНОГО ГАЗУ №211 | [18 empty] | Маршрут №211
УМГ "ЛЬВІВТРАНСГАЗ" | [5 empty] | переданого Бібрським ЛВУМГ та прийнятого ПАТ "Львівгаз"
Комарнівський ПМ Бібрське ЛВУМГ
Вимірювальна хіміко-аналітична лабораторія
по газопроводу "Комарно-Яворів" (Ду 500)
Свідоцтво № РЛ 157/15 чинне до 14.12.2020 р. | [20 empty] | за період з 01.02.2018р. по 28.02.2018р.
Число місяця | Компонентний склад, % мол. | [11 empty] | Фізико-хімічні показники газу обчислені на основі компонентного складу, 101,325 кПа | [9 empty] | Температура точки роси вологи (Р = 3.92 МПа), °С | Температура точки роси вуглеводнів, °С | Масова концентрація сірководню, г/м3 | Масова концентрація меркаптанової сірки, г/м3 | Маса механічних домішок, г/м3
[13 empty] | Густина абсолютна, кг/м3,при 20 ºС, | Температура вимірювання/згоряння при 20/25°С
| метан, С1 | етан, С2 | пропан, С3 | ізо-бутан, і-С4 | н-бутан, н-С4 | нео-пентан, нео-С5 | ізо-пентан, і-С5 | н-пентан, н-С5 | гексани та вищі, С6+ | кисень, О2 | азот, N2 | діоксид вуглецю, CО2 |  | Теплота згоряння нижча |  |  | Теплота згоряння вища |  |  | Число Воббе вище
[14 empty] | ккал/м3 | МДж/м3 | кВт⋅год/м3 | ккал/м3 | МДж/м3 | кВт⋅год/м3 | ккал/м3 | МДж/м3 | кВт⋅год/м3
1 | [13 empty] | 8056.2722 | 33.73 | 9.3694 | 8937.6136 | 37.42 | 10.3944 | 11779.8798 | 49.32 | 13.7
2 | [13 empty] | 8056.2722 | 33.73 | 9.3694 | 8937.6136 | 37.42 | 10.3944 | 11779.8798 | 49.32 | 13.7
3 | [13 empty] | 8056.2722 | 33.73 | 9.3694 | 8937.6136 | 37.42 | 10.3944 | 11779.8798 | 49.32 | 13.7
4 | [13 empty] | 8056.2722 | 33.73 | 9.3694 | 8937.6136 | 37.42 | 10.3944 | 11779.8798 | 49.32 | 13.7
5 | [13 empty] | 8056.2722 | 33.73 | 9.3694 | 8937.6136 | 37.42 | 10.3944 | 11779.8798 | 49.32 | 13.7
6 | 96.7468 | 1.3092 | 0.3908 | 0.0753 | 0.0825 | 0.001 | 0.0318 | 0.0197 | 0.0359 | 0.0048 | 0.8531 | 0.4492 | 0.695 | 8063.4376 | 33.76 | 9.3778 | 8944.779 | 37.45 | 10.4028 | 11775.1029 | 49.3 | 13.6944
7 | [13 empty] | 8063.4376 | 33.76 | 9.3778 | 8944.779 | 37.45 | 10.4028 | 11775.1029 | 49.3 | 13.6944
8 | [13 empty] | 8063.4376 | 33.76 | 9.3778 | 8944.779 | 37.45 | 10.4028 | 11775.1029 | 49.3 | 13.6944
9 | [13 empty] | 8063.4376 | 33.76 | 9.3778 | 8944.779 | 37.45 | 10.4028 | 11775.1029 | 49.3 | 13.6944
10 | [13 empty] | 8063.4376 | 33.76 | 9.3778 | 8944.779 | 37.45 | 10.4028 | 11775.1029 | 49.3 | 13.6944
11 | [13 empty] | 8063.4376 | 33.76 | 9.3778 | 8944.779 | 37.45 | 10.4028 | 11775.1029 | 49.3 | 13.6944
12 | [13 empty] | 8063.4376 | 33.76 | 9.3778 | 8944.779 | 37.45 | 10.4028 | 11775.1029 | 49.3 | 13.6944 |  |  | 0.0001 | 0.0002 | не виявл.
13 | 96.6192 | 1.4317 | 0.4313 | 0.0745 | 0.0841 | 0.0012 | 0.0281 | 0.0186 | 0.034 | 0.004 | 0.811 | 0.4623 | 0.696 | 8077.7683 | 33.82 | 9.3944 | 8959.1097 | 37.51 | 10.4194 | 11787.0452 | 49.35 | 13.7083
14 | [13 empty] | 8077.7683 | 33.82 | 9.3944 | 8959.1097 | 37.51 | 10.4194 | 11787.0452 | 49.35 | 13.7083
15 | [13 empty] | 8077.7683 | 33.82 | 9.3944 | 8959.1097 | 37.51 | 10.4194 | 11787.0452 | 49.35 | 13.7083
16 | [13 empty] | 8077.7683 | 33.82 | 9.3944 | 8959.1097 | 37.51 | 10.4194 | 11787.0452 | 49.35 | 13.7083
17 | [13 empty] | 8077.7683 | 33.82 | 9.3944 | 8959.1097 | 37.51 | 10.4194 | 11787.0452 | 49.35 | 13.7083
18 | [13 empty] | 8077.7683 | 33.82 | 9.3944 | 8959.1097 | 37.51 | 10.4194 | 11787.0452 | 49.35 | 13.7083
19 | [13 empty] | 8077.7683 | 33.82 | 9.3944 | 8959.1097 | 37.51 | 10.4194 | 11787.0452 | 49.35 | 13.7083
20 | 97.5102 | 1.0145 | 0.2801 | 0.0486 | 0.0505 | 0.001 | 0.0193 | 0.0118 | 0.0225 | 0.0084 | 0.7004 | 0.3332 | 0.688 | 8032.3876 | 33.63 | 9.3417 | 8913.729 | 37.32 | 10.3667 | 11791.8221 | 49.37 | 13.7139
21 | [13 empty] | 8032.3876 | 33.63 | 9.3417 | 8913.729 | 37.32 | 10.3667 | 11791.8221 | 49.37 | 13.7139
22 | [13 empty] | 8032.3876 | 33.63 | 9.3417 | 8913.729 | 37.32 | 10.3667 | 11791.8221 | 49.37 | 13.7139
23 | [13 empty] | 8032.3876 | 33.63 | 9.3417 | 8913.729 | 37.32 | 10.3667 | 11791.8221 | 49.37 | 13.7139
24 | [13 empty] | 8032.3876 | 33.63 | 9.3417 | 8913.729 | 37.32 | 10.3667 | 11791.8221 | 49.37 | 13.7139
25 | [13 empty] | 8032.3876 | 33.63 | 9.3417 | 8913.729 | 37.32 | 10.3667 | 11791.8221 | 49.37 | 13.7139
26 | [13 empty] | 8032.3876 | 33.63 | 9.3417 | 8913.729 | 37.32 | 10.3667 | 11791.8221 | 49.37 | 13.7139
27 | 95.5448 | 2.1244 | 0.5841 | 0.0867 | 0.1026 | 0.0015 | 0.0291 | 0.021 | 0.0369 | 0.0039 | 0.8808 | 0.5844 | 0.7044 | 8132.7029 | 34.05 | 9.4583 | 9018.8212 | 37.76 | 10.4889 | 11791.8221 | 49.37 | 13.7139
28 | [13 empty] | 8132.7029 | 34.05 | 9.4583 | 9018.8212 | 37.76 | 10.4889 | 11791.8221 | 49.37 | 13.7139
29
30
31
Рівень одоризації відповідає вимогам чинних нормативних документів | [13 empty] | 8063.8197 | 33.7616 | 9.3782 | 8945.591 | 37.4534 | 10.4037
Середньозважене значення теплоти згоряння:
| Начальник Бібрського ЛВУМГ | [8 empty] | Саловський Б.Й. | [10 empty] | 2018-03-01
|  | Підрозділу підприємства, якому підпорядкована лабораторія | [8 empty] | прізвище | [5 empty] | підпис |  |  |  | дата
| Хімік ВХАЛ | [8 empty] | Іваненко О.С. | [10 empty] | 2018-03-01
|  | Лабораторія, де здійснювалось вимірювання газу | [8 empty] | прізвище | [5 empty] | підпис |  |  |  | дата
| Начальник служби ГВ і М | [8 empty] | Кузьмін Т.Б. | [10 empty] | 2018-03-01
|  | Підрозділу, відповідального за облік газу за маршрутом | [8 empty] | прізвище | [5 empty] | підпис |  |  |  | дата

## додаток
Додаток до Паспорту фізико-хімічних показників природного газу. Маршрут №211
Область | ГРС, прямий споживач | Cередньозважене значення вищої теплоти згоряння
|  | ккал/м³ | МДж/м³ | кВт*год./м³
Маршрут №211 |  | 8945.591 | 37.4534 | 10.4037
Львівська | ГРС "Сірка" Яворів лінія на Немирів/ старое название "ч-з Сірку" | 8945.591 | 37.4534 | 10.4037
Начальник Бібрського ЛВУМГ |  | Саловський Б.Й. |  |  | 2018-03-01
Підрозділу підприємства, якому підпорядкована лабораторія |  | прізвище |  | підпис | дата
Хімік ВХАЛ |  | Іваненко О.С. |  |  | 2018-03-01
Лабораторія, де здійснювалось вимірювання газу |  | прізвище |  | підпис | дата
Начальник служби ГВ і М |  | Кузьмін Т.Б. |  |  | 2018-03-01
Підрозділу, відповідального за облік газу за маршрутом |  | прізвище |  | підпис | дата