## паспорт
ПАТ "УКРТРАНСГАЗ" | [5 empty] | ПАСПОРТ ФІЗИКО-ХІМІЧНИХ ПОКАЗНИКІВ ПРИРОДНОГО ГАЗУ №226 | [18 empty] | Маршрут №226
УМГ "ЛЬВІВТРАНСГАЗ" | [5 empty] | переданого Бібрським ЛВУМГ та прийнятого ПАТ "Львівгаз"
Бібрський п/м Бібрське ЛВУМГ
Вимірювальна хіміко-аналітична лабораторія
по газопроводу "Івацевичі-Долина ІІІ н."
Свідоцтво № РЛ 067/13 чинне до 16.04.2018 р. | [20 empty] | за період з 01.02.2018р. по 28.02.2018р.
Число місяця | Компонентний склад, % мол. | [11 empty] | Фізико-хімічні показники газу обчислені на основі компонентного складу, 101,325 кПа | [9 empty] | Температура точки роси вологи (Р = 3.92 МПа), °С | Температура точки роси вуглеводнів, °С | Масова концентрація сірководню, г/м3 | Масова концентрація меркаптанової сірки, г/м3 | Маса механічних домішок, г/м3
[13 empty] | Густина абсолютна, кг/м3,при 20 ºС, | Температура вимірювання/згоряння при 20/25°С
| метан, С1 | етан, С2 | пропан, С3 | ізо-бутан, і-С4 | н-бутан, н-С4 | нео-пентан, нео-С5 | ізо-пентан, і-С5 | н-пентан, н-С5 | гексани та вищі, С6+ | кисень, О2 | азот, N2 | діоксид вуглецю, CО2 |  | Теплота згоряння нижча |  |  | Теплота згоряння вища |  |  | Число Воббе вище
[14 empty] | ккал/м3 | МДж/м3 | кВт⋅год/м3 | ккал/м3 | МДж/м3 | кВт⋅год/м3 | ккал/м3 | МДж/м3 | кВт⋅год/м3
1 | 98.0146 | 0.3826 | 0.1433 | 0.08 | 0.0078 | 0.0015 | 0.0017 | 0.0002 | 0.0001 | 0.0081 | 1.1912 | 0.1689 | 0.6817 | 7934.4608 | 33.22 | 9.2278 | 8801.4714 | 36.85 | 10.2361 | 11698.6722 | 48.98 | 13.6056 | -16.5
2 | [13 empty] | 7934.4608 | 33.22 | 9.2278 | 8801.4714 | 36.85 | 10.2361 | 11698.6722 | 48.98 | 13.6056
3 | [13 empty] | 7934.4608 | 33.22 | 9.2278 | 8801.4714 | 36.85 | 10.2361 | 11698.6722 | 48.98 | 13.6056
4 | [13 empty] | 7934.4608 | 33.22 | 9.2278 | 8801.4714 | 36.85 | 10.2361 | 11698.6722 | 48.98 | 13.6056
5 | [13 empty] | 7934.4608 | 33.22 | 9.2278 | 8801.4714 | 36.85 | 10.2361 | 11698.6722 | 48.98 | 13.6056
6 | [13 empty] | 7934.4608 | 33.22 | 9.2278 | 8801.4714 | 36.85 | 10.2361 | 11698.6722 | 48.98 | 13.6056
7 | [13 empty] | 7934.4608 | 33.22 | 9.2278 | 8801.4714 | 36.85 | 10.2361 | 11698.6722 | 48.98 | 13.6056
8 | 98.1851 | 0.4054 | 0.1954 | 0.011 | 0.0048 | 0.0007 | 0.0029 | 0.0001 | 0.0001 | 0.008 | 1.1806 | 0.0059 | 0.6792 | 7941.6262 | 33.25 | 9.2361 | 8811.0253 | 36.89 | 10.2472 | 11732.1106 | 49.12 | 13.6444 | -23.8 |  | <0,0002 | <0,0001 | Не вияв.
9 | [13 empty] | 7941.6262 | 33.25 | 9.2361 | 8811.0253 | 36.89 | 10.2472 | 11732.1106 | 49.12 | 13.6444
10 | [13 empty] | 7941.6262 | 33.25 | 9.2361 | 8811.0253 | 36.89 | 10.2472 | 11732.1106 | 49.12 | 13.6444
11 | [13 empty] | 7941.6262 | 33.25 | 9.2361 | 8811.0253 | 36.89 | 10.2472 | 11732.1106 | 49.12 | 13.6444
12 | [13 empty] | 7941.6262 | 33.25 | 9.2361 | 8811.0253 | 36.89 | 10.2472 | 11732.1106 | 49.12 | 13.6444
13 | [13 empty] | 7941.6262 | 33.25 | 9.2361 | 8811.0253 | 36.89 | 10.2472 | 11732.1106 | 49.12 | 13.6444
14 | [13 empty] | 7941.6262 | 33.25 | 9.2361 | 8811.0253 | 36.89 | 10.2472 | 11732.1106 | 49.12 | 13.6444
15 | 97.8963 | 0.3895 | 0.1467 | 0.0902 | 0.0112 | 0.0001 | 0.002 | 0.0005 | 0.0011 | 0.0074 | 1.2471 | 0.2079 | 0.6828 | 7929.6839 | 33.2 | 9.2222 | 8796.6945 | 36.83 | 10.2306 | 11684.3414 | 48.92 | 13.5889 | -20.1
16 | [13 empty] | 7929.6839 | 33.2 | 9.2222 | 8796.6945 | 36.83 | 10.2306 | 11684.3414 | 48.92 | 13.5889
17 | [13 empty] | 7929.6839 | 33.2 | 9.2222 | 8796.6945 | 36.83 | 10.2306 | 11684.3414 | 48.92 | 13.5889
18 | [13 empty] | 7929.6839 | 33.2 | 9.2222 | 8796.6945 | 36.83 | 10.2306 | 11684.3414 | 48.92 | 13.5889
19 | [13 empty] | 7929.6839 | 33.2 | 9.2222 | 8796.6945 | 36.83 | 10.2306 | 11684.3414 | 48.92 | 13.5889
20 | [13 empty] | 7929.6839 | 33.2 | 9.2222 | 8796.6945 | 36.83 | 10.2306 | 11684.3414 | 48.92 | 13.5889
21 | [13 empty] | 7929.6839 | 33.2 | 9.2222 | 8796.6945 | 36.83 | 10.2306 | 11684.3414 | 48.92 | 13.5889
22 | 98.0847 | 0.4115 | 0.2033 | 0.0068 | 0.0034 | 0.0006 | 0.0025 | 0.0002 | 0.0001 | 0.0086 | 1.2391 | 0.0392 | 0.6799 | 7934.4608 | 33.22 | 9.2278 | 8803.8599 | 36.86 | 10.2389 | 11717.7799 | 49.06 | 13.6278 | -8.7
23 | [13 empty] | 7934.4608 | 33.22 | 9.2278 | 8803.8599 | 36.86 | 10.2389 | 11717.7799 | 49.06 | 13.6278
24 | [13 empty] | 7934.4608 | 33.22 | 9.2278 | 8803.8599 | 36.86 | 10.2389 | 11717.7799 | 49.06 | 13.6278
25 | [13 empty] | 7934.4608 | 33.22 | 9.2278 | 8803.8599 | 36.86 | 10.2389 | 11717.7799 | 49.06 | 13.6278
26 | [13 empty] | 7934.4608 | 33.22 | 9.2278 | 8803.8599 | 36.86 | 10.2389 | 11717.7799 | 49.06 | 13.6278
27 | [13 empty] | 7934.4608 | 33.22 | 9.2278 | 8803.8599 | 36.86 | 10.2389 | 11717.7799 | 49.06 | 13.6278
28 | [13 empty] | 7934.4608 | 33.22 | 9.2278 | 8803.8599 | 36.86 | 10.2389 | 11717.7799 | 49.06 | 13.6278
29
30
31
Рівень одоризації відповідає вимогам чинних нормативних документів | [13 empty] | 7935.0101 | 33.2223 | 9.2284 | 8803.3105 | 36.8577 | 10.2383
Середньозважене значення теплоти згоряння:
| Начальник Бібрського ЛВУМГ | [8 empty] | Саловський Б.Й. | [10 empty] | 2018-03-01
|  | Підрозділу підприємства, якому підпорядкована лабораторія | [8 empty] | прізвище | [5 empty] | підпис |  |  |  | дата
| Керівник лабораторії | [8 empty] | Роїк Г.В. | [10 empty] | 2018-03-01
|  | Лабораторія, де здійснювалось вимірювання газу | [8 empty] | прізвище | [5 empty] | підпис |  |  |  | дата
| Начальник служби ГВ і М | [8 empty] | Карапата І.І. | [10 empty] | 2018-03-01
|  | Підрозділу, відповідального за облік газу за маршрутом | [8 empty] | прізвище | [5 empty] | підпис |  |  |  | дата

## додаток
Додаток до Паспорту фізико-хімічних показників природного газу. Маршрут №226
Область | ГРС, прямий споживач | Cередньозважене значення вищої теплоти згоряння
|  | ккал/м³ | МДж/м³ | кВт*год./м³
Маршрут №226 |  | 8803.3105 | 36.8577 | 10.2383
Львівська | Нове Село | 8803.3105 | 36.8577 | 10.2383
Начальник Бібрського ЛВУМГ |  | Саловський Б.Й. |  |  | 2018-03-01
Підрозділу підприємства, якому підпорядкована лабораторія |  | прізвище |  | підпис | дата
Керівник лабораторії |  | Роїк Г.В. |  |  | 2018-03-01
Лабораторія, де здійснювалось вимірювання газу |  | прізвище |  | підпис | дата
Начальник служби ГВ і М |  | Карапата І.І. |  |  | 2018-03-01
Підрозділу, відповідального за облік газу за маршрутом |  | прізвище |  | підпис | дата