## паспорт
ПАТ "УКРТРАНСГАЗ" | [5 empty] | ПАСПОРТ ФІЗИКО-ХІМІЧНИХ ПОКАЗНИКІВ ПРИРОДНОГО ГАЗУ №233 | [18 empty] | Маршрут №233
УМГ "ЛЬВІВТРАНСГАЗ" | [5 empty] | переданого Бібрським ЛВУМГ та прийнятого ПАТ "Львівгаз"
Бібрський п/м Бібрське ЛВУМГ
Вимірювальна хіміко-аналітична лабораторія
по газопроводу "Івацевичі-Долина ІІІ н."
Свідоцтво № РЛ 067/13 чинне до 16.04.2018 р. | [20 empty] | за період з 01.02.2018р. по 28.02.2018р.
Число місяця | Компонентний склад, % мол. | [11 empty] | Фізико-хімічні показники газу обчислені на основі компонентного складу, 101,325 кПа | [9 empty] | Температура точки роси вологи (Р = 3.92 МПа), °С | Температура точки роси вуглеводнів, °С | Масова концентрація сірководню, г/м3 | Масова концентрація меркаптанової сірки, г/м3 | Маса механічних домішок, г/м3
[13 empty] | Густина абсолютна, кг/м3,при 20 ºС, | Температура вимірювання/згоряння при 20/25°С
| метан, С1 | етан, С2 | пропан, С3 | ізо-бутан, і-С4 | н-бутан, н-С4 | нео-пентан, нео-С5 | ізо-пентан, і-С5 | н-пентан, н-С5 | гексани та вищі, С6+ | кисень, О2 | азот, N2 | діоксид вуглецю, CО2 |  | Теплота згоряння нижча |  |  | Теплота згоряння вища |  |  | Число Воббе вище
[14 empty] | ккал/м3 | МДж/м3 | кВт⋅год/м3 | ккал/м3 | МДж/м3 | кВт⋅год/м3 | ккал/м3 | МДж/м3 | кВт⋅год/м3
1 | [13 empty] | 8213.9105 | 34.39 | 9.5528 | 9100.0288 | 38.1 | 10.5833 | 11758.3837 | 49.23 | 13.675
2 | [13 empty] | 8213.9105 | 34.39 | 9.5528 | 9100.0288 | 38.1 | 10.5833 | 11758.3837 | 49.23 | 13.675
3 | [13 empty] | 8213.9105 | 34.39 | 9.5528 | 9100.0288 | 38.1 | 10.5833 | 11758.3837 | 49.23 | 13.675
4 | [13 empty] | 8213.9105 | 34.39 | 9.5528 | 9100.0288 | 38.1 | 10.5833 | 11758.3837 | 49.23 | 13.675
5 | [13 empty] | 8213.9105 | 34.39 | 9.5528 | 9100.0288 | 38.1 | 10.5833 | 11758.3837 | 49.23 | 13.675
6 | 93.463 | 3.3331 | 0.8936 | 0.1139 | 0.1378 | 0.0022 | 0.0307 | 0.0212 | 0.0233 | 0.0089 | 1.0729 | 0.8994 | 0.7205 | 8211.522 | 34.38 | 9.55 | 9097.6403 | 38.09 | 10.5806 | 11763.1606 | 49.25 | 13.6806 | -13.8
7 | [13 empty] | 8211.522 | 34.38 | 9.55 | 9097.6403 | 38.09 | 10.5806 | 11763.1606 | 49.25 | 13.6806
8 | [13 empty] | 8211.522 | 34.38 | 9.55 | 9097.6403 | 38.09 | 10.5806 | 11763.1606 | 49.25 | 13.6806
9 | [13 empty] | 8211.522 | 34.38 | 9.55 | 9097.6403 | 38.09 | 10.5806 | 11763.1606 | 49.25 | 13.6806
10 | [13 empty] | 8211.522 | 34.38 | 9.55 | 9097.6403 | 38.09 | 10.5806 | 11763.1606 | 49.25 | 13.6806
11 | [13 empty] | 8211.522 | 34.38 | 9.55 | 9097.6403 | 38.09 | 10.5806 | 11763.1606 | 49.25 | 13.6806
12 | [13 empty] | 8211.522 | 34.38 | 9.55 | 9097.6403 | 38.09 | 10.5806 | 11763.1606 | 49.25 | 13.6806
13 | 93.5636 | 3.2824 | 0.8883 | 0.1153 | 0.1383 | 0.0038 | 0.0322 | 0.022 | 0.0215 | 0.0098 | 1.0498 | 0.873 | 0.7198 | 8213.9105 | 34.39 | 9.5528 | 9100.0288 | 38.1 | 10.5833 | 11770.326 | 49.28 | 13.6889
14 | [13 empty] | 8213.9105 | 34.39 | 9.5528 | 9100.0288 | 38.1 | 10.5833 | 11770.326 | 49.28 | 13.6889
15 | [13 empty] | 8213.9105 | 34.39 | 9.5528 | 9100.0288 | 38.1 | 10.5833 | 11770.326 | 49.28 | 13.6889
16 | [13 empty] | 8213.9105 | 34.39 | 9.5528 | 9100.0288 | 38.1 | 10.5833 | 11770.326 | 49.28 | 13.6889
17 | [13 empty] | 8213.9105 | 34.39 | 9.5528 | 9100.0288 | 38.1 | 10.5833 | 11770.326 | 49.28 | 13.6889
18 | [13 empty] | 8213.9105 | 34.39 | 9.5528 | 9100.0288 | 38.1 | 10.5833 | 11770.326 | 49.28 | 13.6889
19 | [13 empty] | 8213.9105 | 34.39 | 9.5528 | 9100.0288 | 38.1 | 10.5833 | 11770.326 | 49.28 | 13.6889
20 | 93.5381 | 3.3046 | 0.8946 | 0.1202 | 0.1451 | 0.0041 | 0.0356 | 0.0261 | 0.0196 | 0.007 | 1.0742 | 0.8308 | 0.72 | 8197.1913 | 34.32 | 9.5333 | 9107.1942 | 38.13 | 10.5917 | 11779.8798 | 49.32 | 13.7 | -10 |  | <0,0002 | <0,0001 | Не вияв.
21 | [13 empty] | 8197.1913 | 34.32 | 9.5333 | 9107.1942 | 38.13 | 10.5917 | 11779.8798 | 49.32 | 13.7
22 | [13 empty] | 8197.1913 | 34.32 | 9.5333 | 9107.1942 | 38.13 | 10.5917 | 11779.8798 | 49.32 | 13.7
23 | [13 empty] | 8197.1913 | 34.32 | 9.5333 | 9107.1942 | 38.13 | 10.5917 | 11779.8798 | 49.32 | 13.7
24 | [13 empty] | 8197.1913 | 34.32 | 9.5333 | 9107.1942 | 38.13 | 10.5917 | 11779.8798 | 49.32 | 13.7
25 | [13 empty] | 8197.1913 | 34.32 | 9.5333 | 9107.1942 | 38.13 | 10.5917 | 11779.8798 | 49.32 | 13.7
26 | [13 empty] | 8197.1913 | 34.32 | 9.5333 | 9107.1942 | 38.13 | 10.5917 | 11779.8798 | 49.32 | 13.7
27 | 93.547 | 3.2859 | 0.9052 | 0.1218 | 0.1495 | 0.0011 | 0.0376 | 0.0281 | 0.0294 | 0.0069 | 1.0683 | 0.8192 | 0.7202 | 8225.8528 | 34.44 | 9.5667 | 9114.3595 | 38.16 | 10.6 | 11784.6567 | 49.34 | 13.7056
28 | [13 empty] | 8225.8528 | 34.44 | 9.5667 | 9114.3595 | 38.16 | 10.6 | 11784.6567 | 49.34 | 13.7056
29
30
31
Рівень одоризації відповідає вимогам чинних нормативних документів | [13 empty] | 8209.874 | 34.3731 | 9.5481 | 9102.7039 | 38.1112 | 10.5864
Середньозважене значення теплоти згоряння:
| Начальник Бібрського ЛВУМГ | [8 empty] | Саловський Б.Й. | [10 empty] | 2018-03-01
|  | Підрозділу підприємства, якому підпорядкована лабораторія | [8 empty] | прізвище | [5 empty] | підпис |  |  |  | дата
| Керівник лабораторії | [8 empty] | Роїк Г.В. | [10 empty] | 2018-03-01
|  | Лабораторія, де здійснювалось вимірювання газу | [8 empty] | прізвище | [5 empty] | підпис |  |  |  | дата
| Начальник служби ГВ і М | [8 empty] | Карапата І.І. | [10 empty] | 2018-03-01
|  | Підрозділу, відповідального за облік газу за маршрутом | [8 empty] | прізвище | [5 empty] | підпис |  |  |  | дата

## додаток
Додаток до Паспорту фізико-хімічних показників природного газу. Маршрут №233
Область | ГРС, прямий споживач | Cередньозважене значення вищої теплоти згоряння
|  | ккал/м³ | МДж/м³ | кВт*год./м³
Маршрут №233 |  | 9102.7039 | 38.1112 | 10.5864
Львівська | Заліски | 9102.7039 | 38.1112 | 10.5864
Начальник Бібрського ЛВУМГ |  | Саловський Б.Й. |  |  | 2018-03-01
Підрозділу підприємства, якому підпорядкована лабораторія |  | прізвище |  | підпис | дата
Керівник лабораторії |  | Роїк Г.В. |  |  | 2018-03-01
Лабораторія, де здійснювалось вимірювання газу |  | прізвище |  | підпис | дата
Начальник служби ГВ і М |  | Карапата І.І. |  |  | 2018-03-01
Підрозділу, відповідального за облік газу за маршрутом |  | прізвище |  | підпис | дата