## паспорт
ПАТ "УКРТРАНСГАЗ" | [5 empty] | ПАСПОРТ ФІЗИКО-ХІМІЧНИХ ПОКАЗНИКІВ ПРИРОДНОГО ГАЗУ №238 | [18 empty] | Маршрут №238
УМГ "ЛЬВІВТРАНСГАЗ" | [5 empty] | переданого Бібрським ЛВУМГ та прийнятого ПАТ "Львівгаз"
Комарнівський ПМ Бібрське ЛВУМГ
Вимірювальна хіміко-аналітична лабораторія
по газопроводу "Комарно-Яворів" (Ду 500)
Свідоцтво № РЛ 157/15 чинне до 14.12.2020 р. | [20 empty] | за період з 01.02.2018р. по 28.02.2018р.
Число місяця | Компонентний склад, % мол. | [11 empty] | Фізико-хімічні показники газу обчислені на основі компонентного складу, 101,325 кПа | [9 empty] | Температура точки роси вологи (Р = 3.92 МПа), °С | Температура точки роси вуглеводнів, °С | Масова концентрація сірководню, г/м3 | Масова концентрація меркаптанової сірки, г/м3 | Маса механічних домішок, г/м3
[13 empty] | Густина абсолютна, кг/м3,при 20 ºС, | Температура вимірювання/згоряння при 20/25°С
| метан, С1 | етан, С2 | пропан, С3 | ізо-бутан, і-С4 | н-бутан, н-С4 | нео-пентан, нео-С5 | ізо-пентан, і-С5 | н-пентан, н-С5 | гексани та вищі, С6+ | кисень, О2 | азот, N2 | діоксид вуглецю, CО2 |  | Теплота згоряння нижча |  |  | Теплота згоряння вища |  |  | Число Воббе вище
[14 empty] | ккал/м3 | МДж/м3 | кВт⋅год/м3 | ккал/м3 | МДж/м3 | кВт⋅год/м3 | ккал/м3 | МДж/м3 | кВт⋅год/м3
1 | [13 empty] | 7960.7338 | 33.33 | 9.2583 | 8837.2983 | 37 | 10.2778 | 11779.8798 | 49.32 | 13.7
2 | [13 empty] | 7960.7338 | 33.33 | 9.2583 | 8837.2983 | 37 | 10.2778 | 11779.8798 | 49.32 | 13.7
3 | [13 empty] | 7960.7338 | 33.33 | 9.2583 | 8837.2983 | 37 | 10.2778 | 11779.8798 | 49.32 | 13.7
4 | [13 empty] | 7960.7338 | 33.33 | 9.2583 | 8837.2983 | 37 | 10.2778 | 11779.8798 | 49.32 | 13.7
5 | [13 empty] | 7960.7338 | 33.33 | 9.2583 | 8837.2983 | 37 | 10.2778 | 11779.8798 | 49.32 | 13.7
6 | 98.8202 | 0.2259 | 0.0627 | 0.0346 | 0.0098 | 0.001 | 0.0145 | 0.0031 | 0.0132 | 0.0053 | 0.6088 | 0.2018 | 0.6773 | 7958.3454 | 33.32 | 9.2556 | 8832.5214 | 36.98 | 10.2722 | 11779.8798 | 49.32 | 13.7
7 | [13 empty] | 7958.3454 | 33.32 | 9.2556 | 8832.5214 | 36.98 | 10.2722 | 11779.8798 | 49.32 | 13.7
8 | [13 empty] | 7958.3454 | 33.32 | 9.2556 | 8832.5214 | 36.98 | 10.2722 | 11779.8798 | 49.32 | 13.7
9 | [13 empty] | 7958.3454 | 33.32 | 9.2556 | 8832.5214 | 36.98 | 10.2722 | 11779.8798 | 49.32 | 13.7
10 | [13 empty] | 7958.3454 | 33.32 | 9.2556 | 8832.5214 | 36.98 | 10.2722 | 11779.8798 | 49.32 | 13.7
11 | [13 empty] | 7958.3454 | 33.32 | 9.2556 | 8832.5214 | 36.98 | 10.2722 | 11779.8798 | 49.32 | 13.7
12 | [13 empty] | 7958.3454 | 33.32 | 9.2556 | 8832.5214 | 36.98 | 10.2722 | 11779.8798 | 49.32 | 13.7
13 | 98.7567 | 0.2462 | 0.0696 | 0.0417 | 0.0111 | 0.001 | 0.0171 | 0.0035 | 0.0176 | 0.0063 | 0.6336 | 0.1961 | 0.6779 | 7963.1223 | 33.34 | 9.2611 | 8837.2983 | 37 | 10.2778 | 11779.8798 | 49.32 | 13.7
14 | [13 empty] | 7963.1223 | 33.34 | 9.2611 | 8837.2983 | 37 | 10.2778 | 11779.8798 | 49.32 | 13.7
15 | [13 empty] | 7963.1223 | 33.34 | 9.2611 | 8837.2983 | 37 | 10.2778 | 11779.8798 | 49.32 | 13.7
16 | [13 empty] | 7963.1223 | 33.34 | 9.2611 | 8837.2983 | 37 | 10.2778 | 11779.8798 | 49.32 | 13.7
17 | [13 empty] | 7963.1223 | 33.34 | 9.2611 | 8837.2983 | 37 | 10.2778 | 11779.8798 | 49.32 | 13.7
18 | [13 empty] | 7963.1223 | 33.34 | 9.2611 | 8837.2983 | 37 | 10.2778 | 11779.8798 | 49.32 | 13.7
19 | [13 empty] | 7963.1223 | 33.34 | 9.2611 | 8837.2983 | 37 | 10.2778 | 11779.8798 | 49.32 | 13.7
20 | 98.7431 | 0.2418 | 0.0683 | 0.0373 | 0.01 | 0.001 | 0.0136 | 0.0031 | 0.0151 | 0.0043 | 0.6295 | 0.2337 | 0.678 | 7955.9569 | 33.31 | 9.2528 | 8832.5214 | 36.98 | 10.2722 | 11770.326 | 49.28 | 13.6889 |  |  | 0.0001 | 0.0002 | не виявл.
21 | [13 empty] | 7955.9569 | 33.31 | 9.2528 | 8832.5214 | 36.98 | 10.2722 | 11770.326 | 49.28 | 13.6889
22 | [13 empty] | 7955.9569 | 33.31 | 9.2528 | 8832.5214 | 36.98 | 10.2722 | 11770.326 | 49.28 | 13.6889
23 | [13 empty] | 7955.9569 | 33.31 | 9.2528 | 8832.5214 | 36.98 | 10.2722 | 11770.326 | 49.28 | 13.6889
24 | [13 empty] | 7955.9569 | 33.31 | 9.2528 | 8832.5214 | 36.98 | 10.2722 | 11770.326 | 49.28 | 13.6889
25 | [13 empty] | 7955.9569 | 33.31 | 9.2528 | 8832.5214 | 36.98 | 10.2722 | 11770.326 | 49.28 | 13.6889
26 | 98.7081 | 0.253 | 0.0739 | 0.0457 | 0.0118 | 0.001 | 0.0179 | 0.0039 | 0.0185 | 0.0033 | 0.6225 | 0.2412 | 0.6785 | 7963.1223 | 33.34 | 9.2611 | 8837.2983 | 37 | 10.2778 | 11775.1029 | 49.3 | 13.6944
27 | [13 empty] | 7963.1223 | 33.34 | 9.2611 | 8837.2983 | 37 | 10.2778 | 11775.1029 | 49.3 | 13.6944
28 | [13 empty] | 7963.1223 | 33.34 | 9.2611 | 8837.2983 | 37 | 10.2778 | 11775.1029 | 49.3 | 13.6944
29
30
31
Рівень одоризації відповідає вимогам чинних нормативних документів | [13 empty] | 7959.9695 | 33.3268 | 9.2574 | 8835.0293 | 36.9905 | 10.2751
Середньозважене значення теплоти згоряння:
| Начальник Бібрського ЛВУМГ | [8 empty] | Саловський Б.Й. | [10 empty] | 2018-03-01
|  | Підрозділу підприємства, якому підпорядкована лабораторія | [8 empty] | прізвище | [5 empty] | підпис |  |  |  | дата
| Хімік ВХАЛ | [8 empty] | Іваненко О.С. | [10 empty] | 2018-03-01
|  | Лабораторія, де здійснювалось вимірювання газу | [8 empty] | прізвище | [5 empty] | підпис |  |  |  | дата
| Начальник служби ГВ і М | [8 empty] | Кузьмін Т.Б. | [10 empty] | 2018-03-01
|  | Підрозділу, відповідального за облік газу за маршрутом | [8 empty] | прізвище | [5 empty] | підпис |  |  |  | дата

## додаток
Додаток до Паспорту фізико-хімічних показників природного газу. Маршрут №238
Область | ГРС, прямий споживач | Cередньозважене значення вищої теплоти згоряння
|  | ккал/м³ | МДж/м³ | кВт*год./м³
Маршрут №238 |  | 8835.0293 | 36.9905 | 10.2751
Львівська | Судова Вишня | 8835.0293 | 36.9905 | 10.2751
Начальник Бібрського ЛВУМГ |  | Саловський Б.Й. |  |  | 2018-03-01
Підрозділу підприємства, якому підпорядкована лабораторія |  | прізвище |  | підпис | дата
Хімік ВХАЛ |  | Іваненко О.С. |  |  | 2018-03-01
Лабораторія, де здійснювалось вимірювання газу |  | прізвище |  | підпис | дата
Начальник служби ГВ і М |  | Кузьмін Т.Б. |  |  | 2018-03-01
Підрозділу, відповідального за облік газу за маршрутом |  | прізвище |  | підпис | дата