## паспорт
ПАТ "УКРТРАНСГАЗ" | [5 empty] | ПАСПОРТ ФІЗИКО-ХІМІЧНИХ ПОКАЗНИКІВ ПРИРОДНОГО ГАЗУ №240 | [18 empty] | Маршрут №240
УМГ "ЛЬВІВТРАНСГАЗ" | [5 empty] | переданого Бібрським ЛВУМГ та прийнятого ПАТ "Львівгаз"
Комарнівський ПМ Бібрське ЛВУМГ
Вимірювальна хіміко-аналітична лабораторія
по газопроводу "Пукеничі-Комарно" (Ду 500)
Свідоцтво № РЛ 157/15 чинне до 14.12.2020 р. | [20 empty] | за період з 01.02.2018р. по 28.02.2018р.
Число місяця | Компонентний склад, % мол. | [11 empty] | Фізико-хімічні показники газу обчислені на основі компонентного складу, 101,325 кПа | [9 empty] | Температура точки роси вологи (Р = 3.92 МПа), °С | Температура точки роси вуглеводнів, °С | Масова концентрація сірководню, г/м3 | Масова концентрація меркаптанової сірки, г/м3 | Маса механічних домішок, г/м3
[13 empty] | Густина абсолютна, кг/м3,при 20 ºС, | Температура вимірювання/згоряння при 20/25°С
| метан, С1 | етан, С2 | пропан, С3 | ізо-бутан, і-С4 | н-бутан, н-С4 | нео-пентан, нео-С5 | ізо-пентан, і-С5 | н-пентан, н-С5 | гексани та вищі, С6+ | кисень, О2 | азот, N2 | діоксид вуглецю, CО2 |  | Теплота згоряння нижча |  |  | Теплота згоряння вища |  |  | Число Воббе вище
[14 empty] | ккал/м3 | МДж/м3 | кВт⋅год/м3 | ккал/м3 | МДж/м3 | кВт⋅год/м3 | ккал/м3 | МДж/м3 | кВт⋅год/м3
1 | [13 empty] | 8180.4721 | 34.25 | 9.5139 | 9071.3673 | 37.98 | 10.55 | 11901.6912 | 49.83 | 13.8417
2 | [13 empty] | 8180.4721 | 34.25 | 9.5139 | 9071.3673 | 37.98 | 10.55 | 11901.6912 | 49.83 | 13.8417
3 | [13 empty] | 8180.4721 | 34.25 | 9.5139 | 9071.3673 | 37.98 | 10.55 | 11901.6912 | 49.83 | 13.8417
4 | [13 empty] | 8180.4721 | 34.25 | 9.5139 | 9071.3673 | 37.98 | 10.55 | 11901.6912 | 49.83 | 13.8417
5 | [13 empty] | 8180.4721 | 34.25 | 9.5139 | 9071.3673 | 37.98 | 10.55 | 11901.6912 | 49.83 | 13.8417
6 | [13 empty] | 8180.4721 | 34.25 | 9.5139 | 9071.3673 | 37.98 | 10.55 | 11901.6912 | 49.83 | 13.8417
7 | 96.8823 | 1.5052 | 0.4793 | 0.0863 | 0.086 | 0.001 | 0.0191 | 0.0123 | 0.0323 | 0.0056 | 0.7059 | 0.1847 | 0.6931 | 8115.9837 | 33.98 | 9.4389 | 9002.102 | 37.69 | 10.4694 | 11868.2528 | 49.69 | 13.8028
8 | [13 empty] | 8115.9837 | 33.98 | 9.4389 | 9002.102 | 37.69 | 10.4694 | 11868.2528 | 49.69 | 13.8028
9 | [13 empty] | 8115.9837 | 33.98 | 9.4389 | 9002.102 | 37.69 | 10.4694 | 11868.2528 | 49.69 | 13.8028
10 | [13 empty] | 8115.9837 | 33.98 | 9.4389 | 9002.102 | 37.69 | 10.4694 | 11868.2528 | 49.69 | 13.8028
11 | [13 empty] | 8115.9837 | 33.98 | 9.4389 | 9002.102 | 37.69 | 10.4694 | 11868.2528 | 49.69 | 13.8028
12 | [13 empty] | 8115.9837 | 33.98 | 9.4389 | 9002.102 | 37.69 | 10.4694 | 11868.2528 | 49.69 | 13.8028
13 | [13 empty] | 8115.9837 | 33.98 | 9.4389 | 9002.102 | 37.69 | 10.4694 | 11868.2528 | 49.69 | 13.8028
14 | 96.7643 | 1.4481 | 0.5383 | 0.106 | 0.1042 | 0.001 | 0.0288 | 0.017 | 0.0293 | 0.004 | 0.7425 | 0.2165 | 0.6949 | 8125.5375 | 34.02 | 9.45 | 9011.6558 | 37.73 | 10.4806 | 11863.4759 | 49.67 | 13.7972
15 | [13 empty] | 8125.5375 | 34.02 | 9.45 | 9011.6558 | 37.73 | 10.4806 | 11863.4759 | 49.67 | 13.7972
16 | [13 empty] | 8125.5375 | 34.02 | 9.45 | 9011.6558 | 37.73 | 10.4806 | 11863.4759 | 49.67 | 13.7972
17 | [13 empty] | 8125.5375 | 34.02 | 9.45 | 9011.6558 | 37.73 | 10.4806 | 11863.4759 | 49.67 | 13.7972
18 | [13 empty] | 8125.5375 | 34.02 | 9.45 | 9011.6558 | 37.73 | 10.4806 | 11863.4759 | 49.67 | 13.7972
19 | [13 empty] | 8125.5375 | 34.02 | 9.45 | 9011.6558 | 37.73 | 10.4806 | 11863.4759 | 49.67 | 13.7972
20 | [13 empty] | 8125.5375 | 34.02 | 9.45 | 9011.6558 | 37.73 | 10.4806 | 11863.4759 | 49.67 | 13.7972
21 | 96.3409 | 1.8624 | 0.6201 | 0.1015 | 0.0992 | 0.0013 | 0.0207 | 0.0142 | 0.0265 | 0.0061 | 0.7044 | 0.2028 | 0.6975 | 8158.9759 | 34.16 | 9.4889 | 9049.8712 | 37.89 | 10.525 | 11892.1374 | 49.79 | 13.8306
22 | [13 empty] | 8158.9759 | 34.16 | 9.4889 | 9049.8712 | 37.89 | 10.525 | 11892.1374 | 49.79 | 13.8306
23 | [13 empty] | 8158.9759 | 34.16 | 9.4889 | 9049.8712 | 37.89 | 10.525 | 11892.1374 | 49.79 | 13.8306
24 | [13 empty] | 8158.9759 | 34.16 | 9.4889 | 9049.8712 | 37.89 | 10.525 | 11892.1374 | 49.79 | 13.8306
25 | [13 empty] | 8158.9759 | 34.16 | 9.4889 | 9049.8712 | 37.89 | 10.525 | 11892.1374 | 49.79 | 13.8306
26 | [13 empty] | 8158.9759 | 34.16 | 9.4889 | 9049.8712 | 37.89 | 10.525 | 11892.1374 | 49.79 | 13.8306
27 | [13 empty] | 8158.9759 | 34.16 | 9.4889 | 9049.8712 | 37.89 | 10.525 | 11892.1374 | 49.79 | 13.8306
28 | 96.4785 | 1.5689 | 0.5343 | 0.1115 | 0.1051 | 0.001 | 0.0388 | 0.0205 | 0.0374 | 0.0047 | 0.8565 | 0.2428 | 0.6971 | 8127.926 | 34.03 | 9.4528 | 9014.0443 | 37.74 | 10.4833 | 11849.1451 | 49.61 | 13.7806 |  |  | 0.0001 | 0.0002 | не виявл.
29
30
31
Рівень одоризації відповідає вимогам чинних нормативних документів | [13 empty] | 8143.2599 | 34.0942 | 9.4706 | 9031.6472 | 37.8137 | 10.5038
Середньозважене значення теплоти згоряння:
| Начальник Бібрського ЛВУМГ | [8 empty] | Саловський Б.Й. | [10 empty] | 2018-03-01
|  | Підрозділу підприємства, якому підпорядкована лабораторія | [8 empty] | прізвище | [5 empty] | підпис |  |  |  | дата
| Хімік ВХАЛ | [8 empty] | Іваненко О.С. | [10 empty] | 2018-03-01
|  | Лабораторія, де здійснювалось вимірювання газу | [8 empty] | прізвище | [5 empty] | підпис |  |  |  | дата
| Начальник служби ГВ і М | [8 empty] | Кузьмін Т.Б. | [10 empty] | 2018-03-01
|  | Підрозділу, відповідального за облік газу за маршрутом | [8 empty] | прізвище | [5 empty] | підпис |  |  |  | дата

## додаток
Додаток до Паспорту фізико-хімічних показників природного газу. Маршрут №240
Область | ГРС, прямий споживач | Cередньозважене значення вищої теплоти згоряння
|  | ккал/м³ | МДж/м³ | кВт*год./м³
Маршрут №240 |  | 9031.6472 | 37.8137 | 10.5038
Львівська | Андріянів | 9031.6472 | 37.8137 | 10.5038
Начальник Бібрського ЛВУМГ |  | Саловський Б.Й. |  |  | 2018-03-01
Підрозділу підприємства, якому підпорядкована лабораторія |  | прізвище |  | підпис | дата
Хімік ВХАЛ |  | Іваненко О.С. |  |  | 2018-03-01
Лабораторія, де здійснювалось вимірювання газу |  | прізвище |  | підпис | дата
Начальник служби ГВ і М |  | Кузьмін Т.Б. |  |  | 2018-03-01
Підрозділу, відповідального за облік газу за маршрутом |  | прізвище |  | підпис | дата