## паспорт
ПАТ "УКРТРАНСГАЗ" | [5 empty] | ПАСПОРТ ФІЗИКО-ХІМІЧНИХ ПОКАЗНИКІВ ПРИРОДНОГО ГАЗУ №242 | [18 empty] | Маршрут №242
УМГ "ЛЬВІВТРАНСГАЗ" | [5 empty] | переданого Бібрським ЛВУМГ та прийнятого ПАТ "Львівгаз"
Комарнівський ПМ Бібрське ЛВУМГ
Вимірювальна хіміко-аналітична лабораторія
по газопроводу "Від ДКС Комарно з.н. №2" (Ду 500)
Свідоцтво № РЛ 157/15 чинне до 14.12.2020 р. | [20 empty] | за період з 01.02.2018р. по 28.02.2018р.
Число місяця | Компонентний склад, % мол. | [11 empty] | Фізико-хімічні показники газу обчислені на основі компонентного складу, 101,325 кПа | [9 empty] | Температура точки роси вологи (Р = 3.92 МПа), °С | Температура точки роси вуглеводнів, °С | Масова концентрація сірководню, г/м3 | Масова концентрація меркаптанової сірки, г/м3 | Маса механічних домішок, г/м3
[13 empty] | Густина абсолютна, кг/м3,при 20 ºС, | Температура вимірювання/згоряння при 20/25°С
| метан, С1 | етан, С2 | пропан, С3 | ізо-бутан, і-С4 | н-бутан, н-С4 | нео-пентан, нео-С5 | ізо-пентан, і-С5 | н-пентан, н-С5 | гексани та вищі, С6+ | кисень, О2 | азот, N2 | діоксид вуглецю, CО2 |  | Теплота згоряння нижча |  |  | Теплота згоряння вища |  |  | Число Воббе вище
[14 empty] | ккал/м3 | МДж/м3 | кВт⋅год/м3 | ккал/м3 | МДж/м3 | кВт⋅год/м3 | ккал/м3 | МДж/м3 | кВт⋅год/м3
1 | [13 empty] | 8037.1645 | 33.65 | 9.3472 | 8918.5059 | 37.34 | 10.3722 | 11753.6067 | 49.21 | 13.6694
2 | [13 empty] | 8037.1645 | 33.65 | 9.3472 | 8918.5059 | 37.34 | 10.3722 | 11753.6067 | 49.21 | 13.6694
3 | [13 empty] | 8037.1645 | 33.65 | 9.3472 | 8918.5059 | 37.34 | 10.3722 | 11753.6067 | 49.21 | 13.6694
4 | [13 empty] | 8037.1645 | 33.65 | 9.3472 | 8918.5059 | 37.34 | 10.3722 | 11753.6067 | 49.21 | 13.6694
5 | 97.5438 | 0.4694 | 0.2548 | 0.1082 | 0.0932 | 0.001 | 0.0752 | 0.0301 | 0.0987 | 0.008 | 0.9892 | 0.3291 | 0.6917 | 8032.3876 | 33.63 | 9.3417 | 8913.729 | 37.32 | 10.3667 | 11760.7721 | 49.24 | 13.6778
6 | [13 empty] | 8032.3876 | 33.63 | 9.3417 | 8913.729 | 37.32 | 10.3667 | 11760.7721 | 49.24 | 13.6778
7 | [13 empty] | 8032.3876 | 33.63 | 9.3417 | 8913.729 | 37.32 | 10.3667 | 11760.7721 | 49.24 | 13.6778
8 | [13 empty] | 8032.3876 | 33.63 | 9.3417 | 8913.729 | 37.32 | 10.3667 | 11760.7721 | 49.24 | 13.6778
9 | [13 empty] | 8032.3876 | 33.63 | 9.3417 | 8913.729 | 37.32 | 10.3667 | 11760.7721 | 49.24 | 13.6778
10 | [13 empty] | 8032.3876 | 33.63 | 9.3417 | 8913.729 | 37.32 | 10.3667 | 11760.7721 | 49.24 | 13.6778
11 | [13 empty] | 8032.3876 | 33.63 | 9.3417 | 8913.729 | 37.32 | 10.3667 | 11760.7721 | 49.24 | 13.6778
12 | 97.6034 | 0.4245 | 0.2213 | 0.1047 | 0.0809 | 0.001 | 0.0732 | 0.0274 | 0.1338 | 0.0057 | 0.9525 | 0.3723 | 0.692 | 8032.3876 | 33.63 | 9.3417 | 8911.3405 | 37.31 | 10.3639 | 11758.3837 | 49.23 | 13.675
13 | [13 empty] | 8032.3876 | 33.63 | 9.3417 | 8911.3405 | 37.31 | 10.3639 | 11758.3837 | 49.23 | 13.675
14 | [13 empty] | 8032.3876 | 33.63 | 9.3417 | 8911.3405 | 37.31 | 10.3639 | 11758.3837 | 49.23 | 13.675
15 | [13 empty] | 8032.3876 | 33.63 | 9.3417 | 8911.3405 | 37.31 | 10.3639 | 11758.3837 | 49.23 | 13.675
16 | [13 empty] | 8032.3876 | 33.63 | 9.3417 | 8911.3405 | 37.31 | 10.3639 | 11758.3837 | 49.23 | 13.675
17 | [13 empty] | 8032.3876 | 33.63 | 9.3417 | 8911.3405 | 37.31 | 10.3639 | 11758.3837 | 49.23 | 13.675
18 | [13 empty] | 8032.3876 | 33.63 | 9.3417 | 8911.3405 | 37.31 | 10.3639 | 11758.3837 | 49.23 | 13.675
19 | 97.3187 | 0.4956 | 0.2964 | 0.1263 | 0.1024 | 0.001 | 0.0836 | 0.0358 | 0.1133 | 0.0079 | 1.0972 | 0.3225 | 0.694 | 8044.3299 | 33.68 | 9.3556 | 8925.6713 | 37.37 | 10.3806 | 11758.3837 | 49.23 | 13.675 |  |  | 0.0001 | 0.0002 | не виявл.
20 | [13 empty] | 8044.3299 | 33.68 | 9.3556 | 8925.6713 | 37.37 | 10.3806 | 11758.3837 | 49.23 | 13.675
21 | [13 empty] | 8044.3299 | 33.68 | 9.3556 | 8925.6713 | 37.37 | 10.3806 | 11758.3837 | 49.23 | 13.675
22 | [13 empty] | 8044.3299 | 33.68 | 9.3556 | 8925.6713 | 37.37 | 10.3806 | 11758.3837 | 49.23 | 13.675
23 | [13 empty] | 8044.3299 | 33.68 | 9.3556 | 8925.6713 | 37.37 | 10.3806 | 11758.3837 | 49.23 | 13.675
24 | [13 empty] | 8044.3299 | 33.68 | 9.3556 | 8925.6713 | 37.37 | 10.3806 | 11758.3837 | 49.23 | 13.675
25 | [13 empty] | 8044.3299 | 33.68 | 9.3556 | 8925.6713 | 37.37 | 10.3806 | 11758.3837 | 49.23 | 13.675
26 | 97.7262 | 0.3775 | 0.2195 | 0.1107 | 0.0823 | 0.001 | 0.0743 | 0.0278 | 0.1228 | 0.0035 | 0.913 | 0.3423 | 0.6909 | 8034.7761 | 33.64 | 9.3444 | 8913.729 | 37.32 | 10.3667 | 11767.9375 | 49.27 | 13.6861
27 | [13 empty] | 8034.7761 | 33.64 | 9.3444 | 8913.729 | 37.32 | 10.3667 | 11767.9375 | 49.27 | 13.6861
28 | [13 empty] | 8034.7761 | 33.64 | 9.3444 | 8913.729 | 37.32 | 10.3667 | 11767.9375 | 49.27 | 13.6861
29
30
31
Рівень одоризації відповідає вимогам чинних нормативних документів | [13 empty] | 8036.3525 | 33.6466 | 9.3463 | 8916.8101 | 37.3329 | 10.3703
Середньозважене значення теплоти згоряння:
| Начальник Бібрського ЛВУМГ | [8 empty] | Саловський Б.Й. | [10 empty] | 2018-03-01
|  | Підрозділу підприємства, якому підпорядкована лабораторія | [8 empty] | прізвище | [5 empty] | підпис |  |  |  | дата
| Хімік ВХАЛ | [8 empty] | Іваненко О.С. | [10 empty] | 2018-03-01
|  | Лабораторія, де здійснювалось вимірювання газу | [8 empty] | прізвище | [5 empty] | підпис |  |  |  | дата
| Начальник служби ГВ і М | [8 empty] | Кузьмін Т.Б. | [10 empty] | 2018-03-01
|  | Підрозділу, відповідального за облік газу за маршрутом | [8 empty] | прізвище | [5 empty] | підпис |  |  |  | дата

## додаток
Додаток до Паспорту фізико-хімічних показників природного газу. Маршрут №242
Область | ГРС, прямий споживач | Cередньозважене значення вищої теплоти згоряння
|  | ккал/м³ | МДж/м³ | кВт*год./м³
Маршрут №242 |  | 8916.8101 | 37.3329 | 10.3703
Львівська | Комарно (м.Комарно) | 8916.8101 | 37.3329 | 10.3703
Начальник Бібрського ЛВУМГ |  | Саловський Б.Й. |  |  | 2018-03-01
Підрозділу підприємства, якому підпорядкована лабораторія |  | прізвище |  | підпис | дата
Хімік ВХАЛ |  | Іваненко О.С. |  |  | 2018-03-01
Лабораторія, де здійснювалось вимірювання газу |  | прізвище |  | підпис | дата
Начальник служби ГВ і М |  | Кузьмін Т.Б. |  |  | 2018-03-01
Підрозділу, відповідального за облік газу за маршрутом |  | прізвище |  | підпис | дата