## паспорт
ПАТ "УКРТРАНСГАЗ" | [5 empty] | ПАСПОРТ ФІЗИКО-ХІМІЧНИХ ПОКАЗНИКІВ ПРИРОДНОГО ГАЗУ №247 | [18 empty] | Маршрут №247
УМГ "ЛЬВІВТРАНСГАЗ" | [5 empty] | переданого Волинським ЛВУМГ та прийнятого ПАТ "Львівгаз"
Кам`янка-Бузький п/м Волинського ЛВУМГ
Вимірювальна хіміко-аналітична лабораторія
по газопроводу "Івацевичі-Долина ІІІ н."
Свідоцтво № РЛ 154/15 чинне до 14.12.2020 р. | [20 empty] | за період з 01.02.2018р. по 28.02.2018р.
Число місяця | Компонентний склад, % мол. | [11 empty] | Фізико-хімічні показники газу обчислені на основі компонентного складу, 101,325 кПа | [9 empty] | Температура точки роси вологи (Р = 3.92 МПа), °С | Температура точки роси вуглеводнів, °С | Масова концентрація сірководню, г/м3 | Масова концентрація меркаптанової сірки, г/м3 | Маса механічних домішок, г/м3
[13 empty] | Густина абсолютна, кг/м3,при 20 ºС, | Температура вимірювання/згоряння при 20/25°С
| метан, С1 | етан, С2 | пропан, С3 | ізо-бутан, і-С4 | н-бутан, н-С4 | нео-пентан, нео-С5 | ізо-пентан, і-С5 | н-пентан, н-С5 | гексани та вищі, С6+ | кисень, О2 | азот, N2 | діоксид вуглецю, CО2 |  | Теплота згоряння нижча |  |  | Теплота згоряння вища |  |  | Число Воббе вище
[14 empty] | ккал/м3 | МДж/м3 | кВт⋅год/м3 | ккал/м3 | МДж/м3 | кВт⋅год/м3 | ккал/м3 | МДж/м3 | кВт⋅год/м3
1 | [13 empty] | 8120.9994 | 34.001 | 9.4447 | 9001.0749 | 37.6857 | 10.4683 | 11773.622 | 49.2938 | 13.6927
2 | [13 empty] | 8120.9994 | 34.001 | 9.4447 | 9001.0749 | 37.6857 | 10.4683 | 11773.622 | 49.2938 | 13.6927
3 | [13 empty] | 8120.9994 | 34.001 | 9.4447 | 9001.0749 | 37.6857 | 10.4683 | 11773.622 | 49.2938 | 13.6927
4 | [13 empty] | 8120.9994 | 34.001 | 9.4447 | 9001.0749 | 37.6857 | 10.4683 | 11773.622 | 49.2938 | 13.6927
5 | [13 empty] | 8120.9994 | 34.001 | 9.4447 | 9001.0749 | 37.6857 | 10.4683 | 11773.622 | 49.2938 | 13.6927
6 | [13 empty] | 8120.9994 | 34.001 | 9.4447 | 9001.0749 | 37.6857 | 10.4683 | 11773.622 | 49.2938 | 13.6927
7 | 95.1898 | 2.5185 | 0.5383 | 0.0782 | 0.0833 | 0.0028 | 0.0183 | 0.0138 | 0.0117 | 0.0051 | 1.3564 | 0.1838 | 0.7022 | 8127.1617 | 34.0268 | 9.4519 | 9008.2164 | 37.7156 | 10.4766 | 11797.6499 | 49.3944 | 13.7207
8 | [13 empty] | 8127.1617 | 34.0268 | 9.4519 | 9008.2164 | 37.7156 | 10.4766 | 11797.6499 | 49.3944 | 13.7207
9 | [13 empty] | 8127.1617 | 34.0268 | 9.4519 | 9008.2164 | 37.7156 | 10.4766 | 11797.6499 | 49.3944 | 13.7207
10 | [13 empty] | 8127.1617 | 34.0268 | 9.4519 | 9008.2164 | 37.7156 | 10.4766 | 11797.6499 | 49.3944 | 13.7207
11 | [13 empty] | 8127.1617 | 34.0268 | 9.4519 | 9008.2164 | 37.7156 | 10.4766 | 11797.6499 | 49.3944 | 13.7207
12 | [13 empty] | 8127.1617 | 34.0268 | 9.4519 | 9008.2164 | 37.7156 | 10.4766 | 11797.6499 | 49.3944 | 13.7207
13 | 94.9152 | 2.6378 | 0.5724 | 0.0809 | 0.0888 | 0.0043 | 0.0212 | 0.0157 | 0.0087 | 0.0061 | 1.361 | 0.2879 | 0.7048 | 8132.2491 | 34.0481 | 9.4578 | 9013.3277 | 37.737 | 10.4825 | 11782.9848 | 49.333 | 13.7036 |  |  | <0,0001 | <0,0002
14 | [13 empty] | 8132.2491 | 34.0481 | 9.4578 | 9013.3277 | 37.737 | 10.4825 | 11782.9848 | 49.333 | 13.7036
15 | [13 empty] | 8132.2491 | 34.0481 | 9.4578 | 9013.3277 | 37.737 | 10.4825 | 11782.9848 | 49.333 | 13.7036
16 | [13 empty] | 8132.2491 | 34.0481 | 9.4578 | 9013.3277 | 37.737 | 10.4825 | 11782.9848 | 49.333 | 13.7036
17 | [13 empty] | 8132.2491 | 34.0481 | 9.4578 | 9013.3277 | 37.737 | 10.4825 | 11782.9848 | 49.333 | 13.7036
18 | [13 empty] | 8132.2491 | 34.0481 | 9.4578 | 9013.3277 | 37.737 | 10.4825 | 11782.9848 | 49.333 | 13.7036
19 | [13 empty] | 8132.2491 | 34.0481 | 9.4578 | 9013.3277 | 37.737 | 10.4825 | 11782.9848 | 49.333 | 13.7036
20 | 95.2591 | 2.4836 | 0.5744 | 0.0849 | 0.0902 | 0.0024 | 0.0288 | 0.0205 | 0.0084 | 0.0051 | 1.2423 | 0.2003 | 0.7026 | 8142.9255 | 34.0928 | 9.4702 | 9025.3894 | 37.7875 | 10.4965 | 11816.9248 | 49.4751 | 13.7431 |  |  |  |  | 0
21 | [13 empty] | 8142.9255 | 34.0928 | 9.4702 | 9025.3894 | 37.7875 | 10.4965 | 11816.9248 | 49.4751 | 13.7431
22 | [13 empty] | 8142.9255 | 34.0928 | 9.4702 | 9025.3894 | 37.7875 | 10.4965 | 11816.9248 | 49.4751 | 13.7431
23 | [13 empty] | 8142.9255 | 34.0928 | 9.4702 | 9025.3894 | 37.7875 | 10.4965 | 11816.9248 | 49.4751 | 13.7431
24 | [13 empty] | 8142.9255 | 34.0928 | 9.4702 | 9025.3894 | 37.7875 | 10.4965 | 11816.9248 | 49.4751 | 13.7431
25 | [13 empty] | 8142.9255 | 34.0928 | 9.4702 | 9025.3894 | 37.7875 | 10.4965 | 11816.9248 | 49.4751 | 13.7431
26 | [13 empty] | 8142.9255 | 34.0928 | 9.4702 | 9025.3894 | 37.7875 | 10.4965 | 11816.9248 | 49.4751 | 13.7431
27 | [13 empty] | 8142.9255 | 34.0928 | 9.4702 | 9025.3894 | 37.7875 | 10.4965 | 11816.9248 | 49.4751 | 13.7431
28 | [13 empty] | 8142.9255 | 34.0928 | 9.4702 | 9025.3894 | 37.7875 | 10.4965 | 11816.9248 | 49.4751 | 13.7431
29
30
31
Рівень одоризації відповідає вимогам чинних нормативних документів | [13 empty] | 8132.9895 | 34.0512 | 9.4587 | 9014.3787 | 37.7414 | 10.4837
Середньозважене значення теплоти згоряння:
| Начальник Волинського ЛВУМГ | [8 empty] | Цьома Ю.О. | [10 empty] | 2018-03-01
|  | Підрозділу підприємства, якому підпорядкована лабораторія | [8 empty] | прізвище | [5 empty] | підпис |  |  |  | дата
| Хімік ІІ кат. | [8 empty] | Куровська Н.І. | [10 empty] | 2018-03-01
|  | Лабораторія, де здійснювалось вимірювання газу | [8 empty] | прізвище | [5 empty] | підпис |  |  |  | дата
| Начальник дільниці ГВ і М | [8 empty] | Гладчук А.З. | [10 empty] | 2018-03-01
|  | Підрозділу, відповідального за облік газу за маршрутом | [8 empty] | прізвище | [5 empty] | підпис |  |  |  | дата

## додаток
Додаток до Паспорту фізико-хімічних показників природного газу. Маршрут №247
Область | ГРС, прямий споживач | Cередньозважене значення вищої теплоти згоряння
|  | ккал/м³ | МДж/м³ | кВт*год./м³
Маршрут №247 |  | 9014.3787 | 37.7414 | 10.4837
Львівська | Великі Мости (на смт. Великі Мости) | 9014.3787 | 37.7414 | 10.4837
Начальник Волинського ЛВУМГ |  | Цьома Ю.О. |  |  | 2018-03-01
Підрозділу підприємства, якому підпорядкована лабораторія |  | прізвище |  | підпис | дата
Хімік ІІ кат. |  | Куровська Н.І. |  |  | 2018-03-01
Лабораторія, де здійснювалось вимірювання газу |  | прізвище |  | підпис | дата
Начальник дільниці ГВ і М |  | Гладчук А.З. |  |  | 2018-03-01
Підрозділу, відповідального за облік газу за маршрутом |  | прізвище |  | підпис | дата