## паспорт
ПАТ "УКРТРАНСГАЗ" | [5 empty] | ПАСПОРТ ФІЗИКО-ХІМІЧНИХ ПОКАЗНИКІВ ПРИРОДНОГО ГАЗУ №252 | [18 empty] | Маршрут №252
УМГ "ЛЬВІВТРАНСГАЗ" | [5 empty] | переданого Волинським ЛВУМГ та прийнятого ПАТ "Львівгаз", ПАТ "ДТЕК Західенерго", ДП "Укравтогаз"
Кам`янка-Бузький п/м Волинського ЛВУМГ
Вимірювальна хіміко-аналітична лабораторія
по газопроводу "Дашава-Мінськ"
Свідоцтво № РЛ 154/15 чинне до 14.12.2020 р. | [20 empty] | за період з 01.02.2018р. по 28.02.2018р.
Число місяця | Компонентний склад, % мол. | [11 empty] | Фізико-хімічні показники газу обчислені на основі компонентного складу, 101,325 кПа | [9 empty] | Температура точки роси вологи (Р = 3.92 МПа), °С | Температура точки роси вуглеводнів, °С | Масова концентрація сірководню, г/м3 | Масова концентрація меркаптанової сірки, г/м3 | Маса механічних домішок, г/м3
[13 empty] | Густина абсолютна, кг/м3,при 20 ºС, | Температура вимірювання/згоряння при 20/25°С
| метан, С1 | етан, С2 | пропан, С3 | ізо-бутан, і-С4 | н-бутан, н-С4 | нео-пентан, нео-С5 | ізо-пентан, і-С5 | н-пентан, н-С5 | гексани та вищі, С6+ | кисень, О2 | азот, N2 | діоксид вуглецю, CО2 |  | Теплота згоряння нижча |  |  | Теплота згоряння вища |  |  | Число Воббе вище
[14 empty] | ккал/м3 | МДж/м3 | кВт⋅год/м3 | ккал/м3 | МДж/м3 | кВт⋅год/м3 | ккал/м3 | МДж/м3 | кВт⋅год/м3
1 | [13 empty] | 8205.0015 | 34.3527 | 9.5424 | 9092.3141 | 38.0677 | 10.5744 | 11853.8742 | 49.6298 | 13.7861
2 | [13 empty] | 8205.0015 | 34.3527 | 9.5424 | 9092.3141 | 38.0677 | 10.5744 | 11853.8742 | 49.6298 | 13.7861
3 | [13 empty] | 8205.0015 | 34.3527 | 9.5424 | 9092.3141 | 38.0677 | 10.5744 | 11853.8742 | 49.6298 | 13.7861
4 | [13 empty] | 8205.0015 | 34.3527 | 9.5424 | 9092.3141 | 38.0677 | 10.5744 | 11853.8742 | 49.6298 | 13.7861
5 | [13 empty] | 8205.0015 | 34.3527 | 9.5424 | 9092.3141 | 38.0677 | 10.5744 | 11853.8742 | 49.6298 | 13.7861
6 | [13 empty] | 8205.0015 | 34.3527 | 9.5424 | 9092.3141 | 38.0677 | 10.5744 | 11853.8742 | 49.6298 | 13.7861
7 | [13 empty] | 8205.0015 | 34.3527 | 9.5424 | 9092.3141 | 38.0677 | 10.5744 | 11853.8742 | 49.6298 | 13.7861
8 | 95.2971 | 2.5217 | 0.7534 | 0.1157 | 0.1195 | 0.0023 | 0.0259 | 0.0192 | 0.0094 | 0.0045 | 0.7809 | 0.3504 | 0.7054 | 8202.9236 | 34.344 | 9.54 | 9090.6183 | 38.0606 | 10.5724 | 11878.977 | 49.7349 | 13.8153
9 | [13 empty] | 8202.9236 | 34.344 | 9.54 | 9090.6183 | 38.0606 | 10.5724 | 11878.977 | 49.7349 | 13.8153
10 | [13 empty] | 8202.9236 | 34.344 | 9.54 | 9090.6183 | 38.0606 | 10.5724 | 11878.977 | 49.7349 | 13.8153
11 | [13 empty] | 8202.9236 | 34.344 | 9.54 | 9090.6183 | 38.0606 | 10.5724 | 11878.977 | 49.7349 | 13.8153
12 | [13 empty] | 8202.9236 | 34.344 | 9.54 | 9090.6183 | 38.0606 | 10.5724 | 11878.977 | 49.7349 | 13.8153
13 | [13 empty] | 8202.9236 | 34.344 | 9.54 | 9090.6183 | 38.0606 | 10.5724 | 11878.977 | 49.7349 | 13.8153
14 | [13 empty] | 8202.9236 | 34.344 | 9.54 | 9090.6183 | 38.0606 | 10.5724 | 11878.977 | 49.7349 | 13.8153
15 | 95.1336 | 2.5682 | 0.7574 | 0.1152 | 0.1241 | 0.0022 | 0.0279 | 0.0213 | 0.0157 | 0.0043 | 0.8128 | 0.4173 | 0.707 | 8202.1593 | 34.3408 | 9.5391 | 9089.5196 | 38.056 | 10.5711 | 11864.0013 | 49.6722 | 13.7978
16 | [13 empty] | 8202.1593 | 34.3408 | 9.5391 | 9089.5196 | 38.056 | 10.5711 | 11864.0013 | 49.6722 | 13.7978
17 | [13 empty] | 8202.1593 | 34.3408 | 9.5391 | 9089.5196 | 38.056 | 10.5711 | 11864.0013 | 49.6722 | 13.7978
18 | [13 empty] | 8202.1593 | 34.3408 | 9.5391 | 9089.5196 | 38.056 | 10.5711 | 11864.0013 | 49.6722 | 13.7978
19 | [13 empty] | 8202.1593 | 34.3408 | 9.5391 | 9089.5196 | 38.056 | 10.5711 | 11864.0013 | 49.6722 | 13.7978
20 | [13 empty] | 8202.1593 | 34.3408 | 9.5391 | 9089.5196 | 38.056 | 10.5711 | 11864.0013 | 49.6722 | 13.7978
21 | [13 empty] | 8202.1593 | 34.3408 | 9.5391 | 9089.5196 | 38.056 | 10.5711 | 11864.0013 | 49.6722 | 13.7978
22 | [13 empty] | 8202.1593 | 34.3408 | 9.5391 | 9089.5196 | 38.056 | 10.5711 | 11864.0013 | 49.6722 | 13.7978
23 | 94.9761 | 2.6343 | 0.7585 | 0.1136 | 0.1253 | 0.0026 | 0.0295 | 0.0231 | 0.0175 | 0.0049 | 0.8428 | 0.4718 | 0.7083 | 8201.0606 | 34.3362 | 9.5378 | 9088.0626 | 38.0499 | 10.5694 | 11851.0081 | 49.6178 | 13.7827 |  |  | <0,0001 | <0,0002 | 0
24 | [13 empty] | 8201.0606 | 34.3362 | 9.5378 | 9088.0626 | 38.0499 | 10.5694 | 11851.0081 | 49.6178 | 13.7827
25 | [13 empty] | 8201.0606 | 34.3362 | 9.5378 | 9088.0626 | 38.0499 | 10.5694 | 11851.0081 | 49.6178 | 13.7827
26 | [13 empty] | 8201.0606 | 34.3362 | 9.5378 | 9088.0626 | 38.0499 | 10.5694 | 11851.0081 | 49.6178 | 13.7827
27 | [13 empty] | 8201.0606 | 34.3362 | 9.5378 | 9088.0626 | 38.0499 | 10.5694 | 11851.0081 | 49.6178 | 13.7827
28 | [13 empty] | 8201.0606 | 34.3362 | 9.5378 | 9088.0626 | 38.0499 | 10.5694 | 11851.0081 | 49.6178 | 13.7827
29
30
31
Рівень одоризації відповідає вимогам чинних нормативних документів | [13 empty] | 8202.6847 | 34.343 | 9.5397 | 9090.0211 | 38.0581 | 10.5717
Середньозважене значення теплоти згоряння:
| Начальник Волинського ЛВУМГ | [8 empty] | Цьома Ю.О. | [10 empty] | 2018-03-01
|  | Підрозділу підприємства, якому підпорядкована лабораторія | [8 empty] | прізвище | [5 empty] | підпис |  |  |  | дата
| Хімік ІІ кат. | [8 empty] | Куровська Н.І. | [10 empty] | 2018-03-01
|  | Лабораторія, де здійснювалось вимірювання газу | [8 empty] | прізвище | [5 empty] | підпис |  |  |  | дата
| Начальник дільниці ГВ і М | [8 empty] | Гладчук А.З. | [10 empty] | 2018-03-01
|  | Підрозділу, відповідального за облік газу за маршрутом | [8 empty] | прізвище | [5 empty] | підпис |  |  |  | дата

## додаток
Додаток до Паспорту фізико-хімічних показників природного газу. Маршрут №252
Область | ГРС, прямий споживач | Cередньозважене значення вищої теплоти згоряння
|  | ккал/м³ | МДж/м³ | кВт*год./м³
Маршрут №252 |  | 9090.0211 | 38.0581 | 10.5717
Львівська | Добротвір (на Добротвірську ТЕС) | 9089.424 | 38.0556 | 10.571
Львівська | Добротвір (на с. Старий Добротвір) | 9090.045 | 38.0582 | 10.5717
Львівська | Корчин | 9090.0211 | 38.0581 | 10.5717
Львівська | Сокаль (м.Сокаль) | 9090.0211 | 38.0581 | 10.5717
Львівська | Червоноград, звірогосподарство | 9090.045 | 38.0582 | 10.5717
Львівська | Червоноград, на АГНКС | 9090.045 | 38.0582 | 10.5717
Начальник Волинського ЛВУМГ |  | Цьома Ю.О. |  |  | 2018-03-01
Підрозділу підприємства, якому підпорядкована лабораторія |  | прізвище |  | підпис | дата
Хімік ІІ кат. |  | Куровська Н.І. |  |  | 2018-03-01
Лабораторія, де здійснювалось вимірювання газу |  | прізвище |  | підпис | дата
Начальник дільниці ГВ і М |  | Гладчук А.З. |  |  | 2018-03-01
Підрозділу, відповідального за облік газу за маршрутом |  | прізвище |  | підпис | дата